## Full 1
FCH010 | m | Llinda de formigó armat.
Llinda de formigó armat, de directriu recta, de 20x20 cm, realitzat amb formigó HA-25/B/20/IIa fabricat en central, i acer UNE-EN 10080 B 500 S, amb una quantia aproximada de 4,3 kg/m³; muntatge i desmuntatge del sistema d'encofrat recuperable metàl·lic. Inclús filferro de lligar, separadors i líquid desencofrant per evitar l'adherència del formigó a l'encofrat. El preu inclou l'elaboració de la ferralla (tall, doblegat i conformat d'elements) en taller industrial i el muntatge en el lloc definitiu de la seva col·locació en obra.
Codi |  | Unitat | Descripció | Rendiment | Preu unitari | Import
1 |  |  | Materials
mt08eva050 |  | m² | Sistema d'encofrat format per panells metàl·lics per llindes, amortitzable en 50 usos. | 0.6 | 5.05 | 3.03
mt08eme051a |  | m | Fleix d'acer galvanitzat, per a encofrat metàl·lic. | 0.1 | 0.29 | 0.03
mt08dba010b |  | l | Agent desemmotllant, a base d'olis especials, emulsionant en aigua per a encofrats metàl·lics, fenòlics o de fusta. | 0.018 | 1.98 | 0.04
mt07aco020c |  | U | Separador homologat per bigues. | 3 | 0.08 | 0.24
mt07aco010c |  | kg | Ferralla elaborada en taller industrial amb acer en barres corrugades, UNE-EN 10080 B 500 S, de varis diàmetres. | 4.3 | 0.81 | 3.48
mt08var050 |  | kg | Filferro galvanitzat per a lligar, de 1,30 mm de diàmetre. | 0.039 | 1.1 | 0.04
mt10haf010nga |  | m³ | Formigó HA-25/B/20/IIa, fabricat en central. | 0.042 | 67.42 | 2.83
|  |  |  | Subtotal materials: |  | 9.69
2 |  |  | Mà d'obra
mo044 |  | h | Oficial 1ª encofrador. | 1.55 | 26.2 | 40.61
mo091 |  | h | Ajudant encofrador. | 1.162 | 23.79 | 27.64
mo043 |  | h | Oficial 1ª ferrallista. | 0.06 | 26.2 | 1.57
mo090 |  | h | Ajudant ferrallista. | 0.06 | 23.79 | 1.43
mo045 |  | h | Oficial 1ª estructurista, en treballs de posada en obra del formigó. | 0.019 | 26.2 | 0.5
mo092 |  | h | Ajudant estructurista, en treballs de posada en obra del formigó. | 0.076 | 23.79 | 1.81
|  |  |  | Subtotal mà d'obra: |  | 73.56
3 |  |  | Costos directes complementaris
|  | % | Costos directes complementaris | 2 | 83.25 | 1.67
Cost de manteniment decennal: 5,94€ en els primers 10 anys. |  |  |  | Costos directes (1+2+3): |  | 84.92