## Full 1
FDV020 |  | Ut |  | Paravent d'alumini.
Fusteria d'alumini, acabat en acabats base, per a conformat de finestró practicable d'una fulla de lamel·les fixes, de 50x150 cm, sistema de lamel·la fixa VF, "TECHNAL", col·locada en finestra.
Descompost | Ud |  | Descomposició |  | Rend. | Preu unitari | Preu partida
mt25dct010a | m |  | Perfil d'alumini acabats base, per a conformat de marc de finestra en sistemes de finestrons practicables, sistema de lamel·la fixa VF, "TECHNAL", inclús junts d'estanquitat de la fulla, amb el segell QUALICOAT, que garanteix el gruix i la qualitat del procés de lacat. |  | 4 | 4.64 | 18.56
mt25dct060a | m |  | Perfil d'alumini acabats base, per a conformat de fulla de finestra en sistemes de finestrons, sistema de lamel·la fixa VF, "TECHNAL", inclús junt d'estanquitat de la fulla, amb el segell QUALICOAT, que garanteix el gruix i la qualitat del procés de lacat. |  | 3.798 | 5.63 | 21.38
mt25dct070a | m |  | Perfil d'alumini acabats base, per a conformat de lamel·la terminal en sistemes de finestrons, sistema de lamel·la fixa VF, "TECHNAL", amb el segell QUALICOAT, que garanteix el gruix i la qualitat del procés de lacat. |  | 0.654 | 5.24 | 3.43
mt25dct080a | m |  | Perfil d'alumini acabats base, per a conformat de lamel·la fixa en sistemes de finestrons, sistema de lamel·la fixa VF, "TECHNAL", inclús junta de lamel·la, amb el segell QUALICOAT, que garanteix el gruix i la qualitat del procés de lacat. |  | 11.795 | 3.23 | 38.1
mt25pfx200ea | Ut |  | Kit compost per escaires, tapes de condensació i sortida d'aigua, i ferramentes de finestra practicable d'obertura cap a l'interior d'una fulla. |  | 1 | 12.99 | 12.99
mt15sja100 | Ut |  | Cartutx de massilla de silicona neutra. |  | 0.14 | 3.13 | 0.44
mo017 | h |  | Oficial 1ª serraller. |  | 1.48 | 23.67 | 35.03
mo057 | h |  | Ajudant serraller. |  | 1.48 | 20.76 | 30.72
| % |  | Mitjans auxiliars |  | 2 | 160.65 | 3.21
| % |  | Costos indirectes |  | 3 | 163.86 | 4.92
Cost de manteniment decennal: 38,82€ en els primers 10 anys. | [5 empty] | Total: | 168.78