## Full 1
FDZ030 | U | Gelosia en façana, de fàbrica de peces prefabricades de formigó, de lamel.les fixes.
Gelosia en façana, de fàbrica de peces prefabricades de formigó, amb lamel·les fixes, 20x40 cm, color gris, rebudes amb morter de ciment, industrial, M-5.
Codi |  | Unitat | Descripció |  | Rendiment |  | Preu unitari | Import
1 |  |  | Materials
mt20thp010a |  | U | Peça prefabricada de formigó, amb lamel·les fixes, 20x40 cm, color gris. |  | 1 |  | 8.02 | 8.02
mt08aaa010a |  | m³ | Aigua. |  | 0.006 |  | 1.5 | 0.01
mt09mif010ca |  | t | Morter industrial per a obra de paleta, de ciment, color gris, categoria M-5 (resistència a compressió 5 N/mm²), subministrat en sacs, segons UNE-EN 998-2. |  | 0.006 |  | 53.48 | 0.32
[5 empty] | Subtotal materials: |  |  | 8.35
2 |  |  | Mà d'obra
mo020 |  | h | Oficial 1ª construcció. |  | 0.553 |  | 29.67 | 16.41
mo113 |  | h | Peó ordinari construcció. |  | 0.297 |  | 24.86 | 7.38
[5 empty] | Subtotal mà d'obra: |  |  | 23.79
3 |  |  | Costos directes complementaris
|  | % | Costos directes complementaris |  | 2 |  | 32.14 | 0.64
Cost de manteniment decennal: 4,59€ en els primers 10 anys. |  |  |  |  | Costos directes (1+2+3): |  |  | 32.78
Referència i títol de la norma |  |  |  | Aplicabilitat(a) |  | Obligatorietat(b) |  | Sistema(c)
EN 998-2:2016 |  |  |  | 1182020 |  | 1182020 |  | 2+/4
Especificaciones de los morteros para albañilería. Parte 2: Morteros para albañilería
(a) Data d'aplicabilitat de la norma harmonitzada
(b) Data en què finalitza el període de coexistència
(c) Sistema d'avaluació i verificació de la constància de les prestacions