## Full 1
FLA040 | m² |  | Façana de panells sandvitx aïllants, d'alumini.
Façana de panells sandvitx aïllants, de 50 mm de espessor i 600 mm d'amplada, formats per doble cara metàl·lica, l'exterior de xapa d'alumini de 0,8 mm d'espessor i la interior de xapa d'acer de 0,5 mm d'espessor i ànima aïllant de poliuretà de densitat mitjana 50 kg/m³, col·locats en posició vertical i fixats mecànicament amb sistema de fixació oculta a una estructura portant o auxiliar. Inclús accessoris de fixació dels panells i cinta flexible de butil, adhesiva per ambdues cares, per al segellat d'estanquitat dels cavalcaments entre panells sandvitx. El preu no inclou l'estructura suport ni la resolució de punts singulars.
Codi |  | Unitat |  | Descripció | Rendiment | Preu unitari | Import
1 |  |  |  | Materials
mt12ppl110b |  | m² |  | Panell sandvitx aïllant per a façanes, de 50 mm de espessor i 600 mm d'amplada, format per doble cara metàl·lica, l'exterior de xapa d'alumini de 0,8 mm d'espessor i la interior de xapa d'acer de 0,5 mm d'espessor i ànima aïllant de poliuretà de densitat mitjana 50 kg/m³, amb junta dissenyada per a fixació amb cargols amagats. | 1.05 | 55.5 | 58.28
mt13ccg030h |  | U |  | Cargol autoroscant de 6,5x130 mm d'acer inoxidable, amb volandera. | 8 | 0.87 | 6.96
mt13dcp020a |  | m |  | Cinta flexible de butil, adhesiva per ambdues cares, per al segellat d'estanquitat dels cavalcaments entre panells sandvitx. | 2 | 2.05 | 4.1
[5 empty] | Subtotal materials: |  | 69.34
2 |  |  |  | Mà d'obra
mo051 |  | h |  | Oficial 1ª muntador de tancaments industrials. | 0.289 | 26.41 | 7.63
mo098 |  | h |  | Ajudant muntador de tancaments industrials. | 0.289 | 22.73 | 6.57
[5 empty] | Subtotal mà d'obra: |  | 14.2
3 |  |  |  | Costos directes complementaris
|  | % |  | Costos directes complementaris | 2 | 83.54 | 1.67
Cost de manteniment decennal: 6,39€ en els primers 10 anys. |  |  |  |  | Costos directes (1+2+3): |  | 85.21