## Full 1
FOA010 | U | Mampara d'acer.
Mampara cega de 4x2,9 m, d'acer galvanitzat, amb aïllament intermedi de llana mineral i acabat superior d'acer galvanitzat.
Codi |  | Unitat | Descripció | Rendiment | Preu unitari | Import
1 |  |  | Materials
mt26mac010a |  | m² | Panell cec encadellat per a mampares, format per dues xapes d'acer galvanitzat amb aïllament intermedi de llana mineral de conductivitat tèrmica 0,039 W/(mK). | 11.3 | 80.49 | 909.54
mt26mac020a |  | m | Perfil en "U" d'acer galvanitzat d'acer galvanitzat per a mampares. | 9.7 | 4.26 | 41.32
mt26mac030a |  | m | Entornpeu d'acer galvanitzat per a mampares. | 3.9 | 4.43 | 17.28
|  |  |  | Subtotal materials: |  | 968.14
2 |  |  | Mà d'obra
mo011 |  | h | Oficial 1ª muntador. | 8.535 | 30.63 | 261.43
mo080 |  | h | Ajudant muntador. | 8.535 | 26.39 | 225.24
|  |  |  | Subtotal mà d'obra: |  | 486.67
3 |  |  | Costos directes complementaris
|  | % | Costos directes complementaris | 2 | 1454.81 | 29.1
Cost de manteniment decennal: 267,10€ en els primers 10 anys. |  |  |  | Costos directes (1+2+3): |  | 1483.91