## Full 1
FOL010 | U |  | Mampara d'alumini.
Mampara cega de 4x2,9 m, d'alumini prelacat, amb aïllament intermedi de llana mineral i acabat superior d'alumini prelacat.
Codi |  | Unitat |  | Descripció | Rendiment | Preu unitari | Import
1 |  |  |  | Materials
mt26mal010a |  | m² |  | Panell cec encadellat per a mampares, format per dues xapes d'alumini prelacat amb aïllament intermedi de llana mineral de conductivitat tèrmica 0,039 W/(mK). | 11.3 | 67.8 | 766.14
mt26mal020a |  | m |  | Perfil en "U" d'alumini prelacat per a mampares. | 9.7 | 7.77 | 75.37
mt26mal030a |  | m |  | Entornpeu d'alumini prelacat per a mampares. | 3.9 | 9.94 | 38.77
[5 empty] | Subtotal materials: |  | 880.28
2 |  |  |  | Mà d'obra
mo011 |  | h |  | Oficial 1ª muntador. | 8.535 | 30.63 | 261.43
mo080 |  | h |  | Ajudant muntador. | 8.535 | 26.39 | 225.24
[5 empty] | Subtotal mà d'obra: |  | 486.67
3 |  |  |  | Costos directes complementaris
|  | % |  | Costos directes complementaris | 2 | 1366.95 | 27.34
Cost de manteniment decennal: 195,20€ en els primers 10 anys. |  |  |  |  | Costos directes (1+2+3): |  | 1394.29