## Full 1
FOL010 | U |  | Mampara d'alumini.
Mampara envidrada de 4x2,9 m amb lluna incolora i perfils d'alumini prelacat, amb acabat superior de d'alumini prelacat.
Codi |  | Unitat |  | Descripció | Rendiment | Preu unitari | Import
1 |  |  |  | Materials
mt26mal010a |  | m² |  | Panell cec encadellat per a mampares, format per dues xapes d'alumini prelacat amb aïllament intermedi de llana mineral de conductivitat tèrmica 0,039 W/(mK). | 2.25 | 67.8 | 152.55
mt26mal020a |  | m |  | Perfil en "U" d'alumini prelacat per a mampares. | 9.7 | 7.77 | 75.37
mt26mal030a |  | m |  | Entornpeu d'alumini prelacat per a mampares. | 3.9 | 9.94 | 38.77
mt21vpi010d |  | m² |  | Lluna incolora, de 8 mm d'espessor. Segons UNE-EN 410 i UNE-EN 673. | 8.2 | 30.5 | 250.1
mt26mac040 |  | m |  | Perfil d'alumini lacat per a rebut del vidre en mampares. | 18.3 | 5.83 | 106.69
[5 empty] | Subtotal materials: |  | 623.48
2 |  |  |  | Mà d'obra
mo011 |  | h |  | Oficial 1ª muntador. | 8.254 | 25.32 | 208.99
mo080 |  | h |  | Ajudant muntador. | 8.254 | 21.75 | 179.52
[5 empty] | Subtotal mà d'obra: |  | 388.51
3 |  |  |  | Costos directes complementaris
|  | % |  | Costos directes complementaris | 2 | 1011.99 | 20.24
Cost de manteniment decennal: 144,51€ en els primers 10 anys. |  |  |  |  | Costos directes (1+2+3): |  | 1032.23