## Full 1
FOM010 |  |  | m² | Mampara modular.
Partició desmontable formada por mampara modular cega, amb panells de tauler aglomerat de 16 mm d'espessor amb acabat amb melamina, fixats mecànicament amb subjecció oculta, mitjacanyes horitzontals encastades en panell amb perfil de PVC de 10 mm, i càmera entre panells reblerta amb llana de roca.
Descompost | Ud | Descomposició |  |  | Rend. | Preu unitari | Preu partida
mt26mmd011d | m² | Mampara modular cega, amb panells de tauler aglomerat de 16 mm d'espessor amb acabat amb melamina, fixats mecànicament amb subjecció oculta, mitjacanyes horitzontals encastades en panell amb perfil de PVC de 10 mm, i càmera entre panells reblerta amb llana de roca, perfils verticals interns d'alumini, ocults entre mòduls, perfileria vista superior de 35x45 mm i inferior de 60x45 mm, d'alumini anoditzat o lacat estàndard. |  |  | 1 | 131.21 | 131.21
mo011 | h | Oficial 1ª muntador. |  |  | 1.358 | 24.08 | 32.7
mo080 | h | Ajudant muntador. |  |  | 1.358 | 20.68 | 28.08
| % | Mitjans auxiliars |  |  | 2 | 191.99 | 3.84
| % | Costos indirectes |  |  | 3 | 195.83 | 5.87
Cost de manteniment decennal: 10,09€ en els primers 10 anys. | [5 empty] | Total: | 201.7