## Full 1
HBA010 | kg |  | Acer laminat en calent per a bancada metàl·lica antivibratòria.
Acer S275JR, laminat en calent, de les sèries IPN, IPE, HEB, HEA, HEM, UPN i platina, amb capa d'emprimació anticorrosiva, treballat en taller i fixat mitjançant soldadura, per a bancada metàl·lica antivibratòria de recolzament de maquinària.
Codi |  | Unitat |  | Descripció | Rendiment |  |  | Preu unitari |  | Import
1 |  |  |  | Materials
mt07ala200a |  | kg |  | Perfil d'acer UNE-EN 10025 S275JR, de les sèries IPN, IPE, HEB, HEA, HEM, UPN i platina, laminat en calent, per aplicacions estructurals. Treballat i muntat en taller, per a col·locar en obra. | 1 |  |  | 1.22 |  | 1.22
mt27pfi010 |  | l |  | Emprimació d'assecat ràpid, formulada amb resines alquídiques modificades i fosfat de zinc. | 0.01 |  |  | 4.8 |  | 0.05
[5 empty] | Subtotal materials: |  |  |  |  | 1.27
2 |  |  |  | Equip i maquinària
mq08sol020 |  | h |  | Equip i elements auxiliars per soldadura elèctrica. | 0.023 |  |  | 3.1 |  | 0.07
[5 empty] | Subtotal equip i maquinària: |  |  |  |  | 0.07
3 |  |  |  | Mà d'obra
mo047 |  | h |  | Oficial 1ª muntador d'estructura metàl·lica. | 0.028 |  |  | 24.97 |  | 0.7
mo094 |  | h |  | Ajudant muntador d'estructura metàl·lica. | 0.014 |  |  | 22.19 |  | 0.31
[5 empty] | Subtotal mà d'obra: |  |  |  |  | 1.01
4 |  |  |  | Costos directes complementaris
|  | % |  | Costos directes complementaris | 2 |  |  | 2.35 |  | 0.05
[5 empty] | Costos directes (1+2+3+4): |  |  |  |  | 2.4
Referència norma UNE i Títol de la norma transposició de norma harmonitzada | [5 empty] | Aplicabilitat(a) | Obligatorietat(b) |  | Sistema(c)
UNE-EN 10025-1:2006 | [5 empty] | 192005 | 192006 |  | 2+
Productos laminados en caliente, de acero no aleado, para construcciones metálicas de uso general. Parte 1: Condiciones generales de suministro.
(a) Data d'aplicabilitat de la norma harmonitzada i inici del període de coexistència
(b) Data final del període de coexistència / entrada en vigor marcat CE
(c) Sistema d'avaluació i verificació de la constància de les prestacions