## Full 1
HEP010 | U | Rebut de bastidor per a caixa de persiana.
Rebut de bastidor per a caixa de persiana, amb pasta de guix B1.
Codi |  |  | Unitat | Descripció | Rendiment |  | Preu unitari |  | Import
1 |  |  |  | Materials
mt09pye010b |  |  | m³ | Pasta de guix de construcció B1, segons UNE-EN 13279-1. | 0.015 |  | 148.5 |  | 2.23
[5 empty] | Subtotal materials: |  |  |  | 2.23
2 |  |  |  | Mà d'obra
mo020 |  |  | h | Oficial 1ª construcció. | 0.913 |  | 29.67 |  | 27.09
mo113 |  |  | h | Peó ordinari construcció. | 0.913 |  | 24.86 |  | 22.7
[5 empty] | Subtotal mà d'obra: |  |  |  | 49.79
3 |  |  |  | Costos directes complementaris
|  |  | % | Costos directes complementaris | 2 |  | 52.02 |  | 1.04
[5 empty] | Costos directes (1+2+3): |  |  |  | 53.06
Referència i títol de la norma | [5 empty] | Aplicabilitat(a) |  | Obligatorietat(b) |  | Sistema(c)
EN 13279-1:2008 | [5 empty] | 1102010 |  | 1102010 |  | 3/4
Yesos de construcción y conglomerantes a base de yeso para la construcción. Parte 1: Definiciones y especificaciones.
(a) Data d'aplicabilitat de la norma harmonitzada
(b) Data en què finalitza el període de coexistència
(c) Sistema d'avaluació i verificació de la constància de les prestacions