## Full 1
HER020 | m | Rebut de llistons de fusta a parament vertical.
Rebut de llistons de fusta a parament vertical, amb pasta de guix B1. Inclús puntes d'acer per facilitar l'adherència d'els llistons al guix.
Codi |  |  | Unitat | Descripció | Rendiment |  | Preu unitari |  | Import
1 |  |  |  | Materials
mt09pye010b |  |  | m³ | Pasta de guix de construcció B1, segons UNE-EN 13279-1. | 0.012 |  | 148.5 |  | 1.78
mt08var060 |  |  | kg | Puntes d'acer de 20x100 mm. | 0.1 |  | 8.75 |  | 0.88
[5 empty] | Subtotal materials: |  |  |  | 2.66
2 |  |  |  | Mà d'obra
mo020 |  |  | h | Oficial 1ª construcció. | 0.084 |  | 29.67 |  | 2.49
mo113 |  |  | h | Peó ordinari construcció. | 0.112 |  | 24.86 |  | 2.78
[5 empty] | Subtotal mà d'obra: |  |  |  | 5.27
3 |  |  |  | Costos directes complementaris
|  |  | % | Costos directes complementaris | 2 |  | 7.93 |  | 0.16
[5 empty] | Costos directes (1+2+3): |  |  |  | 8.09
Referència i títol de la norma | [5 empty] | Aplicabilitat(a) |  | Obligatorietat(b) |  | Sistema(c)
EN 13279-1:2008 | [5 empty] | 1102010 |  | 1102010 |  | 3/4
Yesos de construcción y conglomerantes a base de yeso para la construcción. Parte 1: Definiciones y especificaciones.
(a) Data d'aplicabilitat de la norma harmonitzada
(b) Data en què finalitza el període de coexistència
(c) Sistema d'avaluació i verificació de la constància de les prestacions