## Full 1
HFI020 | m | Folrat de conductes per a instal·lacions, amb plaques de guix laminat.
Folrat de conductes per a instal·lacions, en un racó de l'envà, de 50 cm de longitud i 25 cm d'amplada, realitzat amb plaques de guix laminat disposades en una cara i estructura simple autoportant, compost de: entramat autoportant de perfils de xapa d'acer galvanitzat de 70 mm d'amplada, constituït per canals, i muntants separats 600 mm entre si, amb una disposició normal "N"; dues plaques tipus normal en la cara exterior de l'envà, de 12,5 mm d'espessor cada placa; aïllament acústic col·locat entre els perfils, format per panell semirígid de llana mineral, espessor 65 mm, segons UNE-EN 13162. Inclús banda acústica de dilatació autoadhesiva; ancoratges de canals i muntants metàl·lics; cargols per a la fixació de les plaques i pasta i cinta per al tractament de junts entre plaques.
Codi |  | Unitat | Descripció |  | Rendiment |  | Preu unitari | Import
1 |  |  | Materials
mt12psg220 |  | U | Fixació composta per tac i cargol 5x27. |  | 3.2 |  | 0.06 | 0.19
mt12psg041c |  | m | Banda autoadhesiva desolidaritzant d'escuma de poliuretà de cel·les tancades, de 3,2 mm d'espessor i 70 mm d'amplada, resistència tèrmica 0,10 m²K/W, conductivitat tèrmica 0,032 W/(mK). |  | 0.338 |  | 0.33 | 0.11
mt12psg070d |  | m | Canal de perfil d'acer galvanitzat de 70 mm d'amplada, segons UNE-EN 14195. |  | 0.675 |  | 1.63 | 1.1
mt12psg060d |  | m | Muntant de perfil d'acer galvanitzat de 70 mm d'amplada, segons UNE-EN 14195. |  | 4 |  | 2.01 | 8.04
mt12psg010a |  | m² | Placa de guix laminat A / UNE-EN 520 - 1200 / longitud / 12,5 / amb les vores longitudinals afinades. |  | 1.575 |  | 4.01 | 6.32
mt12psg081c |  | U | Cargol autoperforant 3,5x25 mm. |  | 16.65 |  | 0.01 | 0.17
mt12psg081e |  | U | Cargol autoperforant 3,5x45 mm. |  | 16.65 |  | 0.01 | 0.17
mt16lra060c |  | m² | Panell semirígid de llana mineral, espessor 65 mm, segons UNE-EN 13162, Euroclasse A1 de reacció al foc segons UNE-EN 13501-1 i factor de resistència a la difusió del vapor d'aigua 1. |  | 0.788 |  | 7.64 | 6.02
mt12psg030a |  | kg | Pasta de segellament, segons UNE-EN 13963. |  | 0.45 |  | 0.9 | 0.41
mt12psg040a |  | m | Cinta microperforada de paper, segons UNE-EN 13963. |  | 2.4 |  | 0.04 | 0.1
[5 empty] | Subtotal materials: |  |  | 22.63
2 |  |  | Mà d'obra
mo053 |  | h | Oficial 1ª muntador de prefabricats interiors. |  | 0.329 |  | 30.63 | 10.08
mo100 |  | h | Ajudant muntador de prefabricats interiors. |  | 0.121 |  | 26.39 | 3.19
[5 empty] | Subtotal mà d'obra: |  |  | 13.27
3 |  |  | Costos directes complementaris
|  | % | Costos directes complementaris |  | 2 |  | 35.9 | 0.72
Cost de manteniment decennal: 1,83€ en els primers 10 anys. |  |  |  |  | Costos directes (1+2+3): |  |  | 36.62
Referència i títol de la norma |  |  |  | Aplicabilitat(a) |  | Obligatorietat(b) |  | Sistema(c)
EN 14195:2005 |  |  |  | 112006 |  | 112007 |  | 3/4
Perfilería metálica para particiones, muros y techos en placas de yeso laminado. Definiciones requisitos y métodos de ensayo
EN 14195:2005/AC:2006 |  |  |  | 112007 |  | 112007
EN 520:2004+A1:2009 |  |  |  | 162010 |  | 1122010 |  | 3/4
Placas de yeso laminado. Definiciones, especificaciones y métodos de ensayo.
EN 13162:2012+A1:2015 |  |  |  | 1072020 |  | 1072020 |  | 1/3/4
Productos aislantes térmicos para aplicaciones en la edificación. Productos manufacturados de lana mineral (MW). Especificación.
EN 13963:2005 |  |  |  | 132006 |  | 132007 |  | 3/4
Material de juntas para placas de yeso laminado. Definiciones, especificaciones y métodos de ensayo.
EN 13963:2005/AC:2006 |  |  |  | 112007 |  | 112007
(a) Data d'aplicabilitat de la norma harmonitzada
(b) Data en què finalitza el període de coexistència
(c) Sistema d'avaluació i verificació de la constància de les prestacions