## Full 1
HRC020 | U | Gàrgola ceràmica.
Gàrgola de ceràmica vitrificada, de 100x300x100 mm; col·locació amb adhesiu cimentós flexible i de gran adherència, C2 S2; i segellat i impermeabilització del junt perimetral amb massilla de poliuretà, prèvia aplicació de l'emprimació.
Codi |  |  | Unitat | Descripció | Rendiment |  | Preu unitari | Import
1 |  |  |  | Materials
mt20wwa040 |  |  | kg | Adhesiu cimentós flexible i de gran adherència, C2 S2, segons UNE-EN 12004. | 0.3 |  | 0.5 | 0.15
mt20gce010a |  |  | U | Gàrgola de ceràmica vitrificada, de 100x300x100 mm. | 1 |  | 8.67 | 8.67
mt20wwa035 |  |  | U | Cartutx de 250 cm³ d' emprimació per a massilles. | 0.016 |  | 5.35 | 0.09
mt20wwa030 |  |  | U | Cartutx de 310 cm³ de massilla de poliuretà impermeable. | 0.032 |  | 7.32 | 0.23
[5 empty] | Subtotal materials: |  |  | 9.14
2 |  |  |  | Mà d'obra
mo020 |  |  | h | Oficial 1ª construcció. | 0.139 |  | 29.67 | 4.12
mo113 |  |  | h | Peó ordinari construcció. | 0.139 |  | 24.86 | 3.46
[5 empty] | Subtotal mà d'obra: |  |  | 7.58
3 |  |  |  | Costos directes complementaris
|  |  | % | Costos directes complementaris | 2 |  | 16.72 | 0.33
Cost de manteniment decennal: 2,39€ en els primers 10 anys. |  |  |  |  | Costos directes (1+2+3): |  |  | 17.05
Referència i títol de la norma | [5 empty] | Aplicabilitat(a) | Obligatorietat(b) |  | Sistema(c)
EN 12004:2007+A1:2012 | [5 empty] | 142013 | 172013 |  | 3
Adhesivos para baldosas cerámicas. Requisitos, evaluación de la conformidad, clasificación y designación.
(a) Data d'aplicabilitat de la norma harmonitzada
(b) Data en què finalitza el període de coexistència
(c) Sistema d'avaluació i verificació de la constància de les prestacions