## Full 1
HRL030 | U | Gàrgola d'alumini.
Gàrgola d'alumini lacat en color, de 50x200x50 mm; col·locació amb massilla de silicona neutra; i segellat i impermeabilització del junt perimetral amb massilla de poliuretà, prèvia aplicació de l'emprimació.
Codi |  | Unitat | Descripció | Rendiment | Preu unitari | Import
1 |  |  | Materials
mt15sja100 |  | U | Cartutx de massilla de silicona neutra. | 0.1 | 3.13 | 0.31
mt20gal010b |  | U | Gàrgola d'alumini lacat en color, de 50x200x50 mm, realitzada a partir de perfil quadrat d'alumini i acabada amb tall formant angle de 45°. | 1 | 2.6 | 2.6
mt20wwa035 |  | U | Cartutx de 250 cm³ d' emprimació per a massilles. | 0.016 | 5.35 | 0.09
mt20wwa030 |  | U | Cartutx de 310 cm³ de massilla de poliuretà impermeable. | 0.032 | 7.32 | 0.23
|  |  |  | Subtotal materials: |  | 3.23
2 |  |  | Mà d'obra
mo020 |  | h | Oficial 1ª construcció. | 0.07 | 29.67 | 2.08
mo113 |  | h | Peó ordinari construcció. | 0.07 | 24.86 | 1.74
|  |  |  | Subtotal mà d'obra: |  | 3.82
3 |  |  | Costos directes complementaris
|  | % | Costos directes complementaris | 2 | 7.05 | 0.14
Cost de manteniment decennal: 1,01€ en els primers 10 anys. |  |  |  | Costos directes (1+2+3): |  | 7.19