## Full 1
HRL040 | m | Escopidor d'alumini.
Escopidor de xapa plegada d'alumini anoditzat en color natural, amb un gruix mínim de 15 micres, espessor 1,2 mm, desenvolupament 95 mm i 2 plecs, amb goteró, encastat en els brancals; col·locació amb adhesiu bituminós d'aplicació en fred; i segellat dels junts entre peces i de les unions amb els murs amb segellador adhesiu monocomponent.
Codi |  |  | Unitat | Descripció | Rendiment | Preu unitari | Import
1 |  |  |  | Materials
mt20wwr010 |  |  | kg | Adhesiu bituminós d'aplicació en fred, per a xapes metàl·liques. | 0.095 | 6.08 | 0.58
mt20vme010aa |  |  | m | Escopidor de xapa plegada d'alumini anoditzat en color natural, amb un gruix mínim de 15 micres, espessor 1,2 mm, desenvolupament 95 mm i 2 plecs, amb goteró. | 1 | 4.16 | 4.16
mt22www010d |  |  | U | Cartutx de 290 ml de segellador adhesiu monocomponent, neutre, superelàstic, a base de polímer MS, color transparent, amb resistència a la intempèrie i als raigs UV i elongació fins a ruptura 750%. | 0.2 | 5.29 | 1.06
[5 empty] | Subtotal materials: |  | 5.8
2 |  |  |  | Mà d'obra
mo020 |  |  | h | Oficial 1ª construcció. | 0.223 | 29.67 | 6.62
mo113 |  |  | h | Peó ordinari construcció. | 0.112 | 24.86 | 2.78
[5 empty] | Subtotal mà d'obra: |  | 9.4
3 |  |  |  | Costos directes complementaris
|  |  | % | Costos directes complementaris | 2 | 15.2 | 0.3
Cost de manteniment decennal: 2,17€ en els primers 10 anys. |  |  |  |  | Costos directes (1+2+3): |  | 15.5