## Full 1
HRN010 | m | Cavalló de pedra natural.
Cavalló de marbre Blanc Macael, en peces de fins a 750 mm de longitud, fins a 200 mm d'amplada i 30 mm de gruix, amb goteró, per a cobriment de murs, cara i cantell recte polit i grava adherida a la superfície en la seva cara inferior; rebut amb morter de ciment, industrial, amb additiu hidròfug, M-10; i rejuntat entre peces i, si s'escau, de les unions amb els murs amb morter de juntes especial per a pedra natural.
Codi |  | Unitat | Descripció |  | Rendiment |  | Preu unitari | Import
1 |  |  | Materials
mt08aaa010a |  | m³ | Aigua. |  | 0.006 |  | 1.5 | 0.01
mt09mif010ka |  | t | Morter industrial per a obra de paleta, de ciment, color gris, amb additiu hidròfug, categoria M-10 (resistència a compressió 10 N/mm²), subministrat en sacs, segons UNE-EN 998-2. |  | 0.009 |  | 65.98 | 0.59
mt20apn010aa |  | m | Cavalló de marbre Blanc Macael, en peces de fins a 750 mm de longitud, fins a 200 mm d'amplada i 30 mm de gruix, amb goteró, per a cobriment de murs, cara i cantell recte polit i grava adherida a la superfície en la seva cara inferior, segons UNE-EN 771-6. |  | 1.1 |  | 15.46 | 17.01
mt09mcr220 |  | kg | Morter de rejuntat per a revestiments, interiors o exteriors, de pedra natural, polida o per a polir, compost de ciment, àrids a força de pols de marbre, pigments resistents als àlcalis i additius especials. |  | 0.015 |  | 1.8 | 0.03
[5 empty] | Subtotal materials: |  |  | 17.64
2 |  |  | Mà d'obra
mo020 |  | h | Oficial 1ª construcció. |  | 0.307 |  | 29.67 | 9.11
mo113 |  | h | Peó ordinari construcció. |  | 0.342 |  | 24.86 | 8.5
[5 empty] | Subtotal mà d'obra: |  |  | 17.61
3 |  |  | Costos directes complementaris
|  | % | Costos directes complementaris |  | 2 |  | 35.25 | 0.71
Cost de manteniment decennal: 2,52€ en els primers 10 anys. |  |  |  |  | Costos directes (1+2+3): |  |  | 35.96
Referència i títol de la norma |  |  |  | Aplicabilitat(a) |  | Obligatorietat(b) |  | Sistema(c)
EN 998-2:2016 |  |  |  | 1182020 |  | 1182020 |  | 2+/4
Especificaciones de los morteros para albañilería. Parte 2: Morteros para albañilería
EN 771-6:2011+A1:2015 |  |  |  | 842016 |  | 842017 |  | 2+/4
Especificación de piezas para fábrica de albañilería. Parte 6: Piezas de albañilería de piedra natural.
(a) Data d'aplicabilitat de la norma harmonitzada
(b) Data en què finalitza el període de coexistència
(c) Sistema d'avaluació i verificació de la constància de les prestacions