## Full 1
HRP010 | U | Cobrepilar de formigó polímer.
Cobrepilar de formigó polímer de superfície polida, color a escollir, de 300x300 mm, amb ancoratge metàl·lic d'acer inoxidable i grava adherida a la superfície en la seva cara inferior; col·locació amb adhesiu cimentós flexible i de gran adherència, C2 S2 sobre una capa de regularització de morter de ciment, industrial, amb additiu hidròfug, M-15, sobre el qual s'introdueixen els ancoratges metàl·lics.
Codi |  | Unitat | Descripció |  | Rendiment |  | Preu unitari | Import
1 |  |  | Materials
mt08aaa010a |  | m³ | Aigua. |  | 0.006 |  | 1.5 | 0.01
mt09mif010la |  | t | Morter industrial per a obra de paleta, de ciment, color gris, amb additiu hidròfug, categoria M-15 (resistència a compressió 15 N/mm²), subministrat en sacs, segons UNE-EN 998-2. |  | 0.009 |  | 73.55 | 0.66
mt20wwa040 |  | kg | Adhesiu cimentós flexible i de gran adherència, C2 S2, segons UNE-EN 12004. |  | 0.96 |  | 0.5 | 0.48
mt20aho030i |  | U | Cobrepilar de formigó polímer de superfície polida, color a escollir, de 300x300 mm, amb ancoratge metàl·lic d'acer inoxidable i grava adherida a la superfície en la seva cara inferior. |  | 1 |  | 31.65 | 31.65
[5 empty] | Subtotal materials: |  |  | 32.8
2 |  |  | Mà d'obra
mo020 |  | h | Oficial 1ª construcció. |  | 0.349 |  | 29.67 | 10.35
mo113 |  | h | Peó ordinari construcció. |  | 0.384 |  | 24.86 | 9.55
[5 empty] | Subtotal mà d'obra: |  |  | 19.9
3 |  |  | Costos directes complementaris
|  | % | Costos directes complementaris |  | 2 |  | 52.7 | 1.05
Cost de manteniment decennal: 4,84€ en els primers 10 anys. |  |  |  |  | Costos directes (1+2+3): |  |  | 53.75
Referència i títol de la norma |  |  |  | Aplicabilitat(a) |  | Obligatorietat(b) |  | Sistema(c)
EN 998-2:2016 |  |  |  | 1182020 |  | 1182020 |  | 2+/4
Especificaciones de los morteros para albañilería. Parte 2: Morteros para albañilería
EN 12004:2007+A1:2012 |  |  |  | 142013 |  | 172013 |  | 3
Adhesivos para baldosas cerámicas. Requisitos, evaluación de la conformidad, clasificación y designación.
(a) Data d'aplicabilitat de la norma harmonitzada
(b) Data en què finalitza el període de coexistència
(c) Sistema d'avaluació i verificació de la constància de les prestacions