## Full 1
HRP080 | m | Revestiment de front de forjat, de formigó polímer.
Revestiment de front de forjat amb peces rectes de formigó polímer de superfície polida, color a escollir, de 210x35 mm, fixades al formigó amb ancoratge químic compost per resina i vareta roscada d'acer galvanitzat qualitat 5.8, segons UNE-EN ISO 898-1, de 8 mm de diàmetre; i segellat dels junts entre peces i, si s'escau, de les unions amb els murs amb massilla de poliuretà, prèvia aplicació de l'emprimació. El preu no inclou la preparació de la superfície suport.
Codi |  | Unitat | Descripció | Rendiment | Preu unitari | Import
1 |  |  | Materials
mt20zhp020md |  | m | Front de forjat amb peces rectes de formigó polímer de superfície polida, color a escollir, de 210x35 mm, amb casquets d'acer inoxidable en la seva cara oculta, per cargolar les varetes roscades, subministrat en peces de fins a 1,3 m de longitud. | 1.05 | 17.76 | 18.65
mt26aaq015a |  | U | Ancoratge químic compost per resina i vareta roscada d'acer galvanitzat qualitat 5.8, segons UNE-EN ISO 898-1, de 8 mm de diàmetre. | 4 | 2.9 | 11.6
mt20wwa025 |  | m | Perfil d'escuma de polietilè, de 6 mm de diàmetre, per a rebliment de juntes. | 2.1 | 0.39 | 0.82
mt20wwa035 |  | U | Cartutx de 250 cm³ d' emprimació per a massilles. | 0.051 | 5.35 | 0.27
mt20wwa030 |  | U | Cartutx de 310 cm³ de massilla de poliuretà impermeable. | 0.101 | 7.32 | 0.74
|  |  |  | Subtotal materials: |  | 32.08
2 |  |  | Mà d'obra
mo020 |  | h | Oficial 1ª construcció. | 0.265 | 28.42 | 7.53
mo113 |  | h | Peó ordinari construcció. | 0.356 | 23.81 | 8.48
|  |  |  | Subtotal mà d'obra: |  | 16.01
3 |  |  | Costos directes complementaris
|  | % | Costos directes complementaris | 2 | 48.09 | 0.96
Cost de manteniment decennal: 2,45€ en els primers 10 anys. |  |  |  | Costos directes (1+2+3): |  | 49.05