## Full 1
HYA010 | m² |  | Ajudes de paleta per a execució de les instal·lacions.
Repercussió per m² de superfície construïda d'obra, d'ajudes de qualsevol treball de ram de paleta, necessàries per a la correcta execució de l'infraestructura comú de telecomunicacions (ICT) formada per: escomesa, canalitzacions i registre d'enllaç, recintes, canalitzacions i registres principals i secundaris, registres de terminació de xarxa, canalització interior d'usuari, registres de pas i registres de pressa, amb un grau de complexitat mig, en edifici plurifamiliar, inclosa p/p d'elements comuns. Inclús material auxiliar per a la correcta execució dels treballs.
Codi |  | Unitat |  | Descripció | Rendiment |  |  | Preu unitari |  | Import
1 |  |  |  | Materials
mt09pye010b |  | m³ |  | Pasta de guix de construcció B1, segons UNE-EN 13279-1. | 0.015 |  |  | 148.5 |  | 2.23
mt08aaa010a |  | m³ |  | Aigua. | 0.006 |  |  | 1.5 |  | 0.01
mt09mif010ia |  | t |  | Morter industrial per a obra de paleta, de ciment, color gris, amb additiu hidròfug, categoria M-5 (resistència a compressió 5 N/mm²), subministrat en sacs, segons UNE-EN 998-2. | 0.019 |  |  | 57.48 |  | 1.09
[5 empty] | Subtotal materials: |  |  |  |  | 3.33
2 |  |  |  | Equip i maquinària
mq05per010 |  | h |  | Perforadora amb corona diamantada i suport, per via humida. | 0.006 |  |  | 28 |  | 0.17
[5 empty] | Subtotal equip i maquinària: |  |  |  |  | 0.17
3 |  |  |  | Mà d'obra
mo020 |  | h |  | Oficial 1ª construcció. | 0.025 |  |  | 29.67 |  | 0.74
mo113 |  | h |  | Peó ordinari construcció. | 0.065 |  |  | 24.86 |  | 1.62
[5 empty] | Subtotal mà d'obra: |  |  |  |  | 2.36
4 |  |  |  | Costos directes complementaris
|  | % |  | Costos directes complementaris | 4 |  |  | 5.86 |  | 0.23
[5 empty] | Costos directes (1+2+3+4): |  |  |  |  | 6.09
Referència i títol de la norma | [5 empty] | Aplicabilitat(a) | Obligatorietat(b) |  | Sistema(c)
EN 13279-1:2008 | [5 empty] | 1102010 | 1102010 |  | 3/4
Yesos de construcción y conglomerantes a base de yeso para la construcción. Parte 1: Definiciones y especificaciones.
EN 998-2:2016 | [5 empty] | 1182020 | 1182020 |  | 2+/4
Especificaciones de los morteros para albañilería. Parte 2: Morteros para albañilería
(a) Data d'aplicabilitat de la norma harmonitzada
(b) Data en què finalitza el període de coexistència
(c) Sistema d'avaluació i verificació de la constància de les prestacions