## Full 1
HYL020 | U | Neteja final d'obra.
Neteja final d'obra en habitatge unifamiliar, amb una superfície construïda mitja de 90 m², incloent els treballs d'eliminació de la sucietat i la pols acumulada en paraments i tancaments metàl·lics, neteja i desinfecció de banys i lavavos, neteja de vidres i tancaments exteriors, eliminació de taques i restes de guix i morter adherits en terres i altres elements, recollida i retirada de plàstics i cartrons, tot això junt amb les restes de fi d'obra dipositats en el contenidor de residus per al seu transport a abocador autoritzat.
Codi |  |  | Unitat | Descripció | Rendiment | Preu unitari | Import
1 |  |  |  | Mà d'obra
mo113 |  |  | h | Peó ordinari construcció. | 29.974 | 24.86 | 745.15
[5 empty] | Subtotal mà d'obra: |  | 745.15
2 |  |  |  | Costos directes complementaris
|  |  | % | Costos directes complementaris | 2 | 745.15 | 14.9
[5 empty] | Costos directes (1+2): |  | 760.05