## Full 1
HYL030 | m² | Preparació i neteja de parament.
Preparació i neteja de parament horitzontal per al seu posterior revestiment, amb mitjans manuals. El preu inclou la càrrega manual de les restes generades sobre camió o contenidor.
Codi |  |  | Unitat | Descripció | Rendiment | Preu unitari | Import
1 |  |  |  | Mà d'obra
mo113 |  |  | h | Peó ordinari construcció. | 0.07 | 24.86 | 1.74
mo112 |  |  | h | Peó especialitzat construcció. | 0.07 | 25.67 | 1.8
[5 empty] | Subtotal mà d'obra: |  | 3.54
2 |  |  |  | Costos directes complementaris
|  |  | % | Costos directes complementaris | 2 | 3.54 | 0.07
[5 empty] | Costos directes (1+2): |  | 3.61