## Full 1
HYR100 | Ut | Rebut de petit element.
Col·locació i fixació de petit element, mitjançant rebut al parament de fàbrica de maó ceràmic massís, amb pasta de guix B1.
Descompost |  |  | Ud | Descomposició | Rend. |  | Preu unitari |  | Preu partida
mt09pye010b |  |  | m³ | Pasta de guix de construcció B1, segons UNE-EN 13279-1. | 0.001 |  | 78.89 |  | 0.08
mo020 |  |  | h | Oficial 1ª construcció. | 0.267 |  | 23.3 |  | 6.22
mo113 |  |  | h | Peó ordinari construcció. | 0.293 |  | 19.47 |  | 5.7
|  |  | % | Mitjans auxiliars | 2 |  | 12 |  | 0.24
|  |  | % | Costos indirectes | 3 |  | 12.24 |  | 0.37
[7 empty] | Total: |  | 12.61
Referència norma UNE i Títol de la norma transposició de norma armonitzada | [5 empty] | Aplicabilitat (1) |  | Obligatorietat (2) |  | Sistema (3)
UNE-EN 13279-1:2009 | [5 empty] | 1102009 |  | 1102010 |  | 3/4
Yesos de construcción y conglomerantes a base de yeso para la construcción. Parte 1: Definiciones y especificaciones.
(1) Data d'aplicabilitat de la norma armonitzada i inici del període de coexistència
(2) Data final del període de coexistència / entrada en vigor marcat CE
(3) Sistema d'avaluació i verificació de la constància de les prestacions