## Full 1
HYT010 | m |  |  | Apertura de regata.
Obertura i tancament de fregues amb morter de ciment, industrial, M-5 en mur de formigó, amb regatadores elèctriques i càrrega manual d'enderrocs sobre camió o contenidor.
Descompost |  | Ud | Descomposició |  |  | Rend. | Preu unitari |  | Preu partida
mt08aaa010a |  | m³ | Aigua. |  |  | 0.006 | 1.5 |  | 0.01
mt09mif010ca |  | t | Morter industrial per a obra de paleta, de ciment, color gris, categoria M-5 (resistència a compressió 5 N/mm²), subministrat en sacs, segons UNE-EN 998-2. |  |  | 0.009 | 32.25 |  | 0.29
mo113 |  | h | Peó ordinari construcció. |  |  | 0.7 | 19.47 |  | 13.63
|  | % | Mitjans auxiliars |  |  | 2 | 13.93 |  | 0.28
|  | % | Costos indirectes |  |  | 3 | 14.21 |  | 0.43
[7 empty] | Total: |  | 14.64
Referència norma UNE i Títol de la norma transposició de norma armonitzada |  |  |  |  | Aplicabilitat (1) |  |  | Obligatorietat (2) |  | Sistema (3)
UNE-EN 998-2:2012 |  |  |  |  | 162011 |  |  | 162012 |  | 2+/4
Especificaciones de los morteros para albañilería. Parte 2: Morteros para albañilería
(1) Data d'aplicabilitat de la norma armonitzada i inici del període de coexistència
(2) Data final del període de coexistència / entrada en vigor marcat CE
(3) Sistema d'avaluació i verificació de la constància de les prestacions