## Full 1
IAV010 | U | Vídeo-porter individual.
Instal·lació d'equip de videoporter convencional B/N antivandàlic per habitatge unifamiliar compost de: placa exterior del carrer antivandàlica amb polsador de trucada i telecàmera, font d'alimentació i monitor amb base de connexió. Inclús, obreportes, visera, cablejat i caixes. El preu no inclou les ajudes de paleta per a instal·lacions.
Codi |  | Unitat | Descripció | Rendiment | Preu unitari | Import
1 |  |  | Materials
mt35aia010b |  | m | Tub corbable de PVC, corrugat, de color negre, de 20 mm de diàmetre nominal, per a canalització encastada en obra de fàbrica (parets i sostres). Resistència a la compressió 320 N, resistència a l'impacte 1 joule, temperatura de treball -5°C fins 60°C, amb grau de protecció IP545 segons UNE 20324, no propagador de la flama. Segons UNE-EN 61386-1 i UNE-EN 61386-22. | 13 | 0.42 | 5.46
mt40pea040 |  | m | Cable format per conductors de coure de 3x0,25 mm². | 10 | 0.5 | 5
mt40pea030c |  | m | Cable paral·lel format per conductors de coure de 2x1,0 mm². Segons UNE 21031. | 13 | 0.82 | 10.66
mt40pea030d |  | m | Cable paral·lel format per conductors de coure de 2x1,5 mm². Segons UNE 21031. | 1 | 1.04 | 1.04
mt40pga060 |  | U | Visera, per a placa de carrer encastada antivandàlica. | 1 | 13.94 | 13.94
mt40vgk010c |  | U | Equip de videoporter convencional B/N, per a habitatge unifamiliar, compost per placa de carrer antivandàlica amb polsador de trucada i telecàmera, caixa d'encastar, font d'alimentació i monitor amb reglet de connexió. | 1 | 789.29 | 789.29
mt40pga050a |  | U | Obreportes elèctric de corrent alterna. | 1 | 17.78 | 17.78
|  |  |  | Subtotal materials: |  | 843.17
2 |  |  | Mà d'obra
mo003 |  | h | Oficial 1ª electricista. | 2.831 | 29.34 | 83.06
mo102 |  | h | Ajudant electricista. | 2.831 | 25.25 | 71.48
|  |  |  | Subtotal mà d'obra: |  | 154.54
3 |  |  | Costos directes complementaris
|  | % | Costos directes complementaris | 2 | 997.71 | 19.95
Cost de manteniment decennal: 539,36€ en els primers 10 anys. |  |  |  | Costos directes (1+2+3): |  | 1017.66