## Full 1
IAV012 | U | Placa exterior de vídeo-porter col·lectiu.
Instal·lació de placa exterior d'accés addicional de videoporter digital per 10 habitatges composta de: placa exterior del carrer digital amb 10 polsadors de trucada, tancament superior i inferior i telecàmera B/N, alimentador. Inclús obreportes, visera, distribuïdors de vídeo, cablejat i caixes. El preu no inclou les ajudes de paleta per a instal·lacions.
Codi |  | Unitat | Descripció | Rendiment | Preu unitari | Import
1 |  |  | Materials
mt35aia010b |  | m | Tub corbable de PVC, corrugat, de color negre, de 20 mm de diàmetre nominal, per a canalització encastada en obra de fàbrica (parets i sostres). Resistència a la compressió 320 N, resistència a l'impacte 1 joule, temperatura de treball -5°C fins 60°C, amb grau de protecció IP545 segons UNE 20324, no propagador de la flama. Segons UNE-EN 61386-1 i UNE-EN 61386-22. | 32 | 0.42 | 13.44
mt40pea030c |  | m | Cable paral·lel format per conductors de coure de 2x1,0 mm². Segons UNE 21031. | 7 | 0.82 | 5.74
mt40pga012 |  | m | Cable de videoporter format per conductors de coure de 2x0,25 mm² + 2x1,0 mm² i cable coaxial de 75 Ohm. | 25 | 1.75 | 43.75
mt40pga020b |  | U | Caixa d'encastar, per a mòdul compacte. | 1 | 5.04 | 5.04
mt40pga062b |  | U | Visera, per a mòdul compacte. | 1 | 31.57 | 31.57
mt40pgv070f |  | U | Mòdul compacte per a vídeo, amb 10 polsadors de trucada en dues columnes, i tancament superior i inferior. | 1 | 144.87 | 144.87
mt40pga090c |  | U | Mòdul de so, amb telecàmera B/N. | 1 | 445.39 | 445.39
mt40pga100b |  | U | Mòdul microprocessat. | 1 | 126.19 | 126.19
mt40pga110 |  | U | Mòdul codificador de polsadors. | 1 | 21.88 | 21.88
mt40pga050b |  | U | Obreportes elèctric de corrent continua. | 1 | 17.78 | 17.78
mt40pga130c |  | U | Font d'alimentació, per a 10 monitors i/o telèfons amb instal·lació digital. | 1 | 109.95 | 109.95
|  |  |  | Subtotal materials: |  | 965.6
2 |  |  | Mà d'obra
mo003 |  | h | Oficial 1ª electricista. | 19.561 | 30.63 | 599.15
mo102 |  | h | Ajudant electricista. | 19.561 | 26.36 | 515.63
|  |  |  | Subtotal mà d'obra: |  | 1114.78
3 |  |  | Costos directes complementaris
|  | % | Costos directes complementaris | 2 | 2080.38 | 41.61
Cost de manteniment decennal: 1.124,65€ en els primers 10 anys. |  |  |  | Costos directes (1+2+3): |  | 2121.99