## Full 1
IAV020 | U | Porter electrònic individual.
Instal·lació d'equip de porter electrònic antivandàlic per habitatge unifamiliar compost de: placa exterior del carrer antivandàlica amb polsador de trucada, font d'alimentació i telèfon. Inclús, obreportes, visera, cablejat i caixes. El preu no inclou les ajudes de paleta per a instal·lacions.
Codi |  | Unitat | Descripció | Rendiment | Preu unitari | Import
1 |  |  | Materials
mt35aia010b |  | m | Tub corbable de PVC, corrugat, de color negre, de 20 mm de diàmetre nominal, per a canalització encastada en obra de fàbrica (parets i sostres). Resistència a la compressió 320 N, resistència a l'impacte 1 joule, temperatura de treball -5°C fins 60°C, amb grau de protecció IP545 segons UNE 20324, no propagador de la flama. Segons UNE-EN 61386-1 i UNE-EN 61386-22. | 17 | 0.42 | 7.14
mt40pea030c |  | m | Cable paral·lel format per conductors de coure de 2x1,0 mm². Segons UNE 21031. | 7 | 0.82 | 5.74
mt40pga010 |  | m | Cable format per conductors de coure flexible de 8x0,22 mm², amb aïllament de PVC i beina exterior de PVC blanc. | 10 | 0.45 | 4.5
mt40pga060 |  | U | Visera, per a placa de carrer encastada antivandàlica. | 1 | 13.94 | 13.94
mt40pgk010a |  | U | Equip de porter electrònic, per a habitatge unifamiliar, compost per placa de carrer antivandàlica amb polsador de trucada, caixa d'encastar, font d'alimentació i telèfon amb botó de comandament per l'obreportes. | 1 | 141.08 | 141.08
mt40pga050a |  | U | Obreportes elèctric de corrent alterna. | 1 | 17.78 | 17.78
|  |  |  | Subtotal materials: |  | 190.18
2 |  |  | Mà d'obra
mo003 |  | h | Oficial 1ª electricista. | 3.089 | 30.63 | 94.62
mo102 |  | h | Ajudant electricista. | 3.089 | 26.36 | 81.43
|  |  |  | Subtotal mà d'obra: |  | 176.05
3 |  |  | Costos directes complementaris
|  | % | Costos directes complementaris | 2 | 366.23 | 7.32
Cost de manteniment decennal: 197,98€ en els primers 10 anys. |  |  |  | Costos directes (1+2+3): |  | 373.55