## Full 1
ICD114 | U | Tub bus.
Tub bus de 2 m de longitud, de PVC, sèrie B, de 110 mm de diàmetre, per detectar qualsevol acumulació de combustible o d'aigua en el fons de la fossa.
Codi |  | Unitat | Descripció | Rendiment | Preu unitari | Import
1 |  |  | Materials
mt36tie400f |  | U | Material auxiliar per a muntatge i subjecció a l'obra de les canonades de PVC, sèrie B, de 110 mm de diàmetre. | 2 | 0.8 | 1.6
mt36tie010fc |  | m | Tub de PVC, sèrie B, de 110 mm de diàmetre i 3,2 mm de gruix, amb extrem atrompetat, segons UNE-EN 1329-1, amb el preu incrementat el 10% en concepte d'accessoris i peces especials. | 2 | 5.87 | 11.74
mt11var009 |  | l | Líquid netejador per enganxat mitjançant adhesiu de tubs i accessoris de PVC. | 0.008 | 38.72 | 0.31
mt11var010 |  | l | Adhesiu per tubs i accessoris de PVC. | 0.004 | 49.36 | 0.2
|  |  |  | Subtotal materials: |  | 13.85
2 |  |  | Mà d'obra
mo004 |  | h | Oficial 1ª calefactor. | 0.394 | 30.63 | 12.07
mo103 |  | h | Ajudant calefactor. | 0.394 | 26.36 | 10.39
|  |  |  | Subtotal mà d'obra: |  | 22.46
3 |  |  | Costos directes complementaris
|  | % | Costos directes complementaris | 2 | 36.31 | 0.73
Cost de manteniment decennal: 1,85€ en els primers 10 anys. |  |  |  | Costos directes (1+2+3): |  | 37.04