## Full 1
ICD150 | U | Vàlvula de gasoil.
Vàlvula d'esfera de llautó niquelat per roscar de 3/8".
Codi |  |  | Unitat | Descripció | Rendiment | Preu unitari | Import
1 |  |  |  | Materials
mt37sve010a |  |  | U | Vàlvula d'esfera de llautó niquelat per roscar de 3/8". | 1 | 4.17 | 4.17
[5 empty] | Subtotal materials: |  | 4.17
2 |  |  |  | Mà d'obra
mo004 |  |  | h | Oficial 1ª calefactor. | 0.131 | 30.63 | 4.01
mo103 |  |  | h | Ajudant calefactor. | 0.131 | 26.36 | 3.45
[5 empty] | Subtotal mà d'obra: |  | 7.46
3 |  |  |  | Costos directes complementaris
|  |  | % | Costos directes complementaris | 2 | 11.63 | 0.23
Cost de manteniment decennal: 2,02€ en els primers 10 anys. |  |  |  |  | Costos directes (1+2+3): |  | 11.86