## Full 1
ICH015 | U | Xemeneia prefabricada.
Xemeneia de llar obert a llenya, potència 7 kW, color negre.
Codi |  |  | Unitat | Descripció | Rendiment | Preu unitari | Import
1 |  |  |  | Materials
mt38chf015a |  |  | U | Xemeneia de llar obert a llenya, de càrrega frontal, potència 7 kW (6.020 kcal/h), color negre, de xapa d'acer, amb peu, panells de ferro fos en el fons i laterals de la llar, calaix recull cendres, embellidor del conducte d'evacuació dels productes de la combustió i acabat superior per fixació a sostre amb reixa de ventilació. | 1 | 1272 | 1272
mt38www010 |  |  | U | Material auxiliar per instal·lacions de calefacció. | 1 | 1.68 | 1.68
[5 empty] | Subtotal materials: |  | 1273.68
2 |  |  |  | Mà d'obra
mo004 |  |  | h | Oficial 1ª calefactor. | 1.03 | 30.63 | 31.55
mo103 |  |  | h | Ajudant calefactor. | 1.03 | 26.36 | 27.15
[5 empty] | Subtotal mà d'obra: |  | 58.7
3 |  |  |  | Costos directes complementaris
|  |  | % | Costos directes complementaris | 2 | 1332.38 | 26.65
Cost de manteniment decennal: 231,04€ en els primers 10 anys. |  |  |  |  | Costos directes (1+2+3): |  | 1359.03