## Full 1
ICI011 | U | Caldera elèctrica, domèstica, per a calefacció i A.C.S.
Caldera mural mixta elèctrica per a calefacció i A.C.S., potència de 4,5 kW.
Codi |  |  | Unitat | Descripció | Rendiment | Preu unitari | Import
1 |  |  |  | Materials
mt38cme010o |  |  | U | Caldera mural mixta elèctrica per a calefacció i A.C.S., potència de 4,5 kW, constituïda per cos de caldera, envolupant, vas d'expansió, bomba, termòstat i tots aquells components necessaris per al seu funcionament incorporats en el seu interior; inclús accessoris de fixació. | 1 | 1637.36 | 1637.36
mt38www012 |  |  | U | Material auxiliar per a instal·lacions de calefacció i A.C.S. | 1 | 2.1 | 2.1
[5 empty] | Subtotal materials: |  | 1639.46
2 |  |  |  | Mà d'obra
mo004 |  |  | h | Oficial 1ª calefactor. | 3.917 | 29.34 | 114.92
mo103 |  |  | h | Ajudant calefactor. | 3.917 | 25.25 | 98.9
[5 empty] | Subtotal mà d'obra: |  | 213.82
3 |  |  |  | Costos directes complementaris
|  |  | % | Costos directes complementaris | 2 | 1853.28 | 37.07
Cost de manteniment decennal: 888,46€ en els primers 10 anys. |  |  |  |  | Costos directes (1+2+3): |  | 1890.35