## Full 1
ICO120 | m | Xemeneia individual concèntrica de doble paret d'acer inoxidable.
Xemeneia modular concèntrica, metàl·lica, formada per tub de doble paret amb junt d'estanquitat, de 80/125 mm de diàmetre, compost per paret interior d'acer inoxidable AISI 316L i paret exterior d'acer inoxidable AISI 304, amb junt d'estanquitat de silicona, temperatura màxima de 200°C, pressió de treball de fins 200 Pa, per evacuació dels productes de la combustió i admissió d'aire comburent, de l'equip de calefacció amb càmera de combustió estanca, a gas o a gasoil. Inclús accessoris, peces especials, mòduls finals i material auxiliar para muntatge i subjecció a l'obra.
Codi |  | Unitat | Descripció | Rendiment |  | Preu unitari | Import
1 |  |  | Materials
mt20din081a |  | U | Material auxiliar per a muntatge i subjecció a l'obra d'els tubs de doble paret amb junt d'estanquitat, de 80/125 mm de diàmetre. | 1 |  | 7.35 | 7.35
mt20din080an |  | m | Tub de doble paret amb junt d'estanquitat, de 80/125 mm de diàmetre, compost per paret interior d'acer inoxidable AISI 316L i paret exterior d'acer inoxidable AISI 304, amb junt d'estanquitat de silicona, temperatura màxima de 200°C, pressió de treball de fins 200 Pa, segons UNE-EN 1856-1, amb el preu incrementat el 65% en concepte d'accessoris, peces especials i mòduls finals. | 1 |  | 202.08 | 202.08
|  |  |  | Subtotal materials: |  |  | 209.43
2 |  |  | Mà d'obra
mo004 |  | h | Oficial 1ª calefactor. | 0.402 |  | 29.34 | 11.79
mo103 |  | h | Ajudant calefactor. | 0.402 |  | 25.25 | 10.15
|  |  |  | Subtotal mà d'obra: |  |  | 21.94
3 |  |  | Costos directes complementaris
|  | % | Costos directes complementaris | 2 |  | 231.37 | 4.63
Cost de manteniment decennal: 59,00€ en els primers 10 anys. |  |  |  | Costos directes (1+2+3): |  |  | 236
Referència i títol de la norma |  |  |  | Aplicabilitat(a) | Obligatorietat(b) |  |  | Sistema(c)
EN 1856-1:2009 |  |  |  | 132010 | 132011 |  |  | 2+/4
Chimeneas. Requisitos para chimeneas metálicas. Parte 1: Chimeneas modulares.
(a) Data d'aplicabilitat de la norma harmonitzada
(b) Data en què finalitza el període de coexistència
(c) Sistema d'avaluació i verificació de la constància de les prestacions