## Full 1
ICO220 | m | Xemeneia col·lectiva concèntrica de doble paret.
Xemeneia col·lectiva modular concèntrica, metàl·lica, formada per tub de doble paret, de 125/210 mm de diàmetre, compost per paret interior d'acer inoxidable AISI 316L i paret exterior d'acer galvanitzat, temperatura màxima de 450°C, pressió de treball de fins 40 Pa, instal·lada a l'interior de l'edifici, per evacuació dels productes de la combustió i admissió d'aire comburent, amb tir natural, de les calderes murals de condensació, a gas. Inclús accessoris, peces especials, mòduls finals i material auxiliar para muntatge i subjecció a l'obra. El preu no inclou el conducte de connexió entre la caldera i la xemeneia col·lectiva.
Codi |  | Unitat | Descripció | Rendiment |  | Preu unitari | Import
1 |  |  | Materials
mt20din256a |  | U | Material auxiliar per a muntatge i subjecció a l'obra d'els tubs de doble paret, de 125/210 mm de diàmetre. | 1 |  | 7.06 | 7.06
mt20din255am |  | m | Tub de doble paret, de 125/210 mm de diàmetre, compost per paret interior d'acer inoxidable AISI 316L i paret exterior d'acer galvanitzat, temperatura màxima de 450°C, pressió de treball de fins 40 Pa, segons UNE-EN 1856-1, amb el preu incrementat el 60% en concepte d'accessoris, peces especials i mòduls finals. | 1 |  | 188.37 | 188.37
|  |  |  | Subtotal materials: |  |  | 195.43
2 |  |  | Mà d'obra
mo004 |  | h | Oficial 1ª calefactor. | 0.506 |  | 29.34 | 14.85
mo103 |  | h | Ajudant calefactor. | 0.506 |  | 25.25 | 12.78
|  |  |  | Subtotal mà d'obra: |  |  | 27.63
3 |  |  | Costos directes complementaris
|  | % | Costos directes complementaris | 2 |  | 223.06 | 4.46
Cost de manteniment decennal: 75,08€ en els primers 10 anys. |  |  |  | Costos directes (1+2+3): |  |  | 227.52
Referència i títol de la norma |  |  |  | Aplicabilitat(a) | Obligatorietat(b) |  |  | Sistema(c)
EN 1856-1:2009 |  |  |  | 132010 | 132011 |  |  | 2+/4
Chimeneas. Requisitos para chimeneas metálicas. Parte 1: Chimeneas modulares.
(a) Data d'aplicabilitat de la norma harmonitzada
(b) Data en què finalitza el període de coexistència
(c) Sistema d'avaluació i verificació de la constància de les prestacions