## Full 1
ICO230 | m | Conducte de connexió entre la caldera i la xemeneia col·lectiva.
Conducte de connexió entre la caldera i la xemeneia col·lectiva, format per tub de polipropilè color blanc, amb junt d'estanquitat d'EPDM, de 60 mm de diàmetre interior, propagació retardada de la flama Euroclasse D de reacció al foc, segons UNE-EN 13501-1, temperatura màxima de 120°C, pressió de treball de fins 5000 Pa, per evacuació dels productes de la combustió o admissió d'aire comburent, de la caldera mural de condensació, a gas. Inclús accessoris, peces especials, mòduls finals i material auxiliar para muntatge i subjecció a l'obra.
Codi |  | Unitat | Descripció |  | Rendiment |  | Preu unitari | Import
1 |  |  | Materials
mt20din101a |  | U | Material auxiliar per a muntatge i subjecció a l'obra d'els tubs de polipropilè, de 60 mm de diàmetre interior. |  | 1 |  | 1.04 | 1.04
mt20din100ap |  | m | Tub de polipropilè color blanc, amb junt d'estanquitat de EPDM, de 60 mm de diàmetre interior, propagació retardada de la flama Euroclasse D de reacció al foc, segons UNE-EN 13501-1, temperatura màxima de 120°C, pressió de treball de fins 5000 Pa, segons UNE-EN 14471, amb el preu incrementat el 75% en concepte d'accessoris, peces especials i mòduls finals. |  | 1 |  | 30.28 | 30.28
[5 empty] | Subtotal materials: |  |  | 31.32
2 |  |  | Mà d'obra
mo004 |  | h | Oficial 1ª calefactor. |  | 0.35 |  | 29.34 | 10.27
mo103 |  | h | Ajudant calefactor. |  | 0.35 |  | 25.25 | 8.84
[5 empty] | Subtotal mà d'obra: |  |  | 19.11
3 |  |  | Costos directes complementaris
|  | % | Costos directes complementaris |  | 2 |  | 50.43 | 1.01
Cost de manteniment decennal: 11,83€ en els primers 10 anys. |  |  |  |  | Costos directes (1+2+3): |  |  | 51.44
Referència i títol de la norma |  |  |  | Aplicabilitat(a) |  | Obligatorietat(b) |  | Sistema(c)
EN 14471:2013+A1:2015 |  |  |  | 1072020 |  | 1072020 |  | 1/2+/3/4
Chimeneas. Chimeneas modulares con conductos interiores de plástico. Requisitos y métodos de ensayo.
(a) Data d'aplicabilitat de la norma harmonitzada
(b) Data en què finalitza el període de coexistència
(c) Sistema d'avaluació i verificació de la constància de les prestacions