## Full 1
ICP010 | U | Climatitzador evaporatiu.
Climatitzador evaporatiu industrial, cabal d'aire nominal 18000 m³/h, ventilador axial amb alimentació monofàsica a 230 V, de 10 velocitats, sortida d'aire inferior, potència frigorífica 16750 W, pressió sonora 76 dBA, consum elèctric 1200 W, dimensions 1150x1150x950 mm, per a connexió, per la seva sortida d'aire inferior, al conducte de ventilació (no inclòs en aquest preu).
Codi |  | Unitat | Descripció | Rendiment | Preu unitari | Import
1 |  |  | Materials
mt42ter005aa |  | U | Climatitzador evaporatiu industrial, cabal d'aire nominal 18000 m³/h, ventilador axial amb alimentació monofàsica a 230 V, de 10 velocitats, sortida d'aire inferior, potència frigorífica 16750 W, pressió sonora 76 dBA, consum elèctric 1200 W, dimensions 1150x1150x950 mm, carcassa de plàstic, prefiltres, panells filtrants humectants, distribuïdor d'aigua als panells, sistema de gestió d'aigua (bomba, sistema de drenatge automàtic i sistema de detecció d'aigua), depòsit d'aigua de 30 litres, sistema d'ozonificació, sistema de tancament de conducte automàtic (quan la unitat no està en funcionament), connectors elèctrics de tipus ràpid, comandament digital de control, de paret, amb control de la humitat i la temperatura mitjançant 3 programes configurables, programació diària i setmanal de fins a 8 esdeveniments i sensor extern de temperatura i humitat. | 1 | 2954.25 | 2954.25
|  |  |  | Subtotal materials: |  | 2954.25
2 |  |  | Mà d'obra
mo005 |  | h | Oficial 1ª instal·lador de climatització. | 0.257 | 30.63 | 7.87
mo104 |  | h | Ajudant instal·lador de climatització. | 0.257 | 26.36 | 6.77
|  |  |  | Subtotal mà d'obra: |  | 14.64
3 |  |  | Costos directes complementaris
|  | % | Costos directes complementaris | 2 | 2968.89 | 59.38
Cost de manteniment decennal: 847,92€ en els primers 10 anys. |  |  |  | Costos directes (1+2+3): |  | 3028.27