## Full 1
ICS095 | U | Regulador de cabal.
Mesurador de cabal amb vàlvula de regulació i tancament, amb lectura directa sobre el propi cap, de llautó, de 3/4", camp de regulació de 1 a 3,5 l/min, model, per a una pressió màxima de treball de 10 bar i una temperatura màxima de 100°C. Inclús elements de muntatge i accessoris necessaris per al seu correcte funcionament.
Codi |  |  | Unitat | Descripció | Rendiment | Preu unitari | Import
1 |  |  |  | Materials
mt38pol601a |  |  | U | Mesurador de cabal amb vàlvula de regulació i tancament, amb lectura directa sobre el propi cap, de llautó, de 3/4", camp de regulació de 1 a 3,5 l/min, model, per a una pressió màxima de treball de 10 bar i una temperatura màxima de 100°C. | 1 | 63.24 | 63.24
mt38www012 |  |  | U | Material auxiliar per a instal·lacions de calefacció i A.C.S. | 0.05 | 2.1 | 0.11
[5 empty] | Subtotal materials: |  | 63.35
2 |  |  |  | Mà d'obra
mo004 |  |  | h | Oficial 1ª calefactor. | 0.519 | 28.39 | 14.73
[5 empty] | Subtotal mà d'obra: |  | 14.73
3 |  |  |  | Costos directes complementaris
|  |  | % | Costos directes complementaris | 2 | 78.08 | 1.56
Cost de manteniment decennal: 22,30€ en els primers 10 anys. |  |  |  |  | Costos directes (1+2+3): |  | 79.64