## Full 1
ICT100 | U | Climatitzadora (UTA) a quatre tubs, amb bateria d'aigua freda i bateria d'aigua calenta.
Unitat de tractament d'aire, model TKM-50/1 "TROX", mida 1.
Codi |  |  | Unitat | Descripció | Rendiment | Preu unitari | Import
1 |  |  |  | Materials
mt42trx551bbcjd |  |  | U | Unitat de tractament d'aire, model TKM-50/1 "TROX", mida 1, formada per bastidor autoportant de xapa d'acer galvanitzat pintat amb cantonades d'alumini injectat i junta d'estanquitat perimetral, panells i portes de tipus sandvitx de 25 mm, formats per dues xapes i aïllament de llana mineral, portes dotades de frontisses i manetes d'obertura ràpida, sòcol per a cada mòdul format per perfils de tipus U de xapa d'acer galvanitzat, bateria de fred de 4 files, bateria de calor de 1 fila, de tubs de coure i aletes d'alumini, comportes preparades per motoritzar, recuperador estàtic amb free-cooling, filtre per a l'aire exterior pla G3, filtre per a l'aire d'impulsió pla G4, filtre per a l'aire de retorn pla G3, ventilador d'impulsió model AT 7-7 amb motor de 1,1 kW, ventilador de retorn model AT 7-7 amb motor de 0,75 kW. | 1 | 4321 | 4321
[5 empty] | Subtotal materials: |  | 4321
2 |  |  |  | Mà d'obra
mo005 |  |  | h | Oficial 1ª instal·lador de climatització. | 1.091 | 29.34 | 32.01
mo104 |  |  | h | Ajudant instal·lador de climatització. | 1.091 | 25.25 | 27.55
[5 empty] | Subtotal mà d'obra: |  | 59.56
3 |  |  |  | Costos directes complementaris
|  |  | % | Costos directes complementaris | 2 | 4380.56 | 87.61
Cost de manteniment decennal: 2.859,63€ en els primers 10 anys. |  |  |  |  | Costos directes (1+2+3): |  | 4468.17