## Full 1
ICU010 | U | Sonda geotèrmica vertical.
Sonda geotèrmica simple, per a instal·lació vertical, de 50 m de longitud i 96 mm de diàmetre, formada per tub de polietilè d'alta densitat (PE 100) de 32 mm de diàmetre i 2,9 mm de gruix, SDR11, amb tub d'injecció, distanciadors per a tubs i morter preparat de bentonita i ciment.
Codi |  |  | Unitat | Descripció | Rendiment | Preu unitari | Import
1 |  |  |  | Materials
mt37sge025aa |  |  | U | Sonda geotèrmica per a instal·lació vertical, de 50 m de longitud i 96 mm de diàmetre, formada per un tub de polietilè d'alta densitat (PE 100) de 32 mm de diàmetre i 2,9 mm de gruix, SDR11, i un peu amb forma de V, al que es solden els tubs, pes de la sonda 123,75 kg, temperatura de treball entre -20°C i 30°C, subministrada en rotllos. | 1 | 293.25 | 293.25
mt37sge030a |  |  | m | Tub d'injecció, de polietilè d'alta densitat (PEAD/HDPE), de 25 mm de diàmetre exterior i 2,3 mm de gruix, per a reomplert de sonda geotèrmica vertical. | 52 | 1.43 | 74.36
mt37sge060a |  |  | U | Distanciador per a tubs, 2x32 mm, amb orifici central de 45 mm de diàmetre per guiat del tub d'injecció, per a sonda geotèrmica vertical. | 7 | 5.06 | 35.42
mt08var100a |  |  | kg | Morter preparat de bentonita i ciment, de conductivitat tèrmica mínima 2,35 W/(mK), baixa permeabilitat a l'aigua, resistent a gelades, densitat 1800 kg/m³, resistència mecànica a compressió 10 N/mm², per a injecció i reomplert de sonda geotèrmica vertical. | 900 | 1.05 | 945
[5 empty] | Subtotal materials: |  | 1348.03
2 |  |  |  | Mà d'obra
mo004 |  |  | h | Oficial 1ª calefactor. | 1.876 | 29.34 | 55.04
mo103 |  |  | h | Ajudant calefactor. | 1.876 | 25.25 | 47.37
[5 empty] | Subtotal mà d'obra: |  | 102.41
3 |  |  |  | Costos directes complementaris
|  |  | % | Costos directes complementaris | 2 | 1450.44 | 29.01
Cost de manteniment decennal: 103,56€ en els primers 10 anys. |  |  |  |  | Costos directes (1+2+3): |  | 1479.45