## Full 1
ICU012 | U | Cistella geotèrmica.
Cistella geotèrmica, de 2 m d'altura, formada per tub de polietilè reticulat (PE-Xa) de 32 mm de diàmetre i 2,9 mm de gruix, SDR11, de 150 m de longitud, disposat en forma de bucle.
Codi |  | Unitat | Descripció | Rendiment | Preu unitari | Import
1 |  |  | Materials
mt37sgu010a |  | U | Cistella geotèrmica, de 2 m d'altura, formada per tub de polietilè reticulat (PE-Xa) de 32 mm de diàmetre i 2,9 mm de gruix, SDR11, de 150 m de longitud, disposat en forma de bucle, amb tram de canonada de connexió a col·lector, de 20 m de longitud. | 1 | 1692.66 | 1692.66
|  |  |  | Subtotal materials: |  | 1692.66
2 |  |  | Mà d'obra
mo004 |  | h | Oficial 1ª calefactor. | 0.3 | 30.63 | 9.19
mo103 |  | h | Ajudant calefactor. | 0.3 | 26.36 | 7.91
|  |  |  | Subtotal mà d'obra: |  | 17.1
3 |  |  | Costos directes complementaris
|  | % | Costos directes complementaris | 2 | 1709.76 | 34.2
Cost de manteniment decennal: 122,08€ en els primers 10 anys. |  |  |  | Costos directes (1+2+3): |  | 1743.96