## Full 1
ICY500 |  |  | Ut | Control centralitzat.
Control centralitzat "DAIKIN", per a sistema VRV (Volum de Refrigerant Variable) amb unitats connectades mitjançant bus de control DIII-net, amb un màxim de 64 unitats interiors, format per consola de control centralitzat de l'arrencada i parada individual o per grups de fins a 64 unitats interiors i fins a 10 mòduls d'unitats exteriors, model DCS302C51, caixa per encastar consola de control centralitzat, model KJB212A.
Descompost | Ud | Descomposició |  |  | Rend. | Preu unitari | Preu partida
mt42dai700a | Ut | Consola de control centralitzat de l'arrencada i parada individual o per grups de fins a 64 unitats interiors i fins a 10 mòduls d'unitats exteriors, model DCS302C51 "DAIKIN", amb ajust del punt de consigna, canvi de velocitat del ventilador, mode de funcionament, visualització i rearmament de senyal de filtre, direcció del deflector en impulsió d'aire (unitats casset, de paret, de sòl i horitzontals de sostre), estat d'avaria i codi d'error, dimensions 120x180x16 mm i alimentació monofàsica a 230 V, per a sistema VRV (Volum de Refrigerant Variable). |  |  | 1 | 1986 | 1986
mt42dai711a | Ut | Caixa per encastar consola de control centralitzat, model KJB212A "DAIKIN". |  |  | 1 | 70 | 70
mo004 | h | Oficial 1ª instal·lador de climatització. |  |  | 1.247 | 24.08 | 30.03
mo102 | h | Ajudant instal·lador de climatització. |  |  | 1.247 | 20.65 | 25.75
| % | Mitjans auxiliars |  |  | 2 | 2111.78 | 42.24
| % | Costos indirectes |  |  | 3 | 2154.02 | 64.62
Cost de manteniment decennal: 776,52€ en els primers 10 anys. | [5 empty] | Total: | 2218.64