## Full 1
IEB010 | U | Estació de recàrrega de coches elèctrics.
Estació de recàrrega de coches elèctrics composta per caixa de recàrrega de vehicle elèctric, per a mode de càrrega 3, segons IEC 61851-1, de 166x163x82 mm, color negre, amb graus de protecció IP54 i IK10, per a alimentació monofàsica a 230 V i 50 Hz de freqüència, de 7,4 kW de potència, amb un connector tipus 2, intensitat màxima de 32 A, segons IEC 62196, suport de connector i 5 m de cable, amb comunicació via Wi-Fi i via Bluetooth per a control des d'un smartphone, tablet o PC a través de l'App, indicador de l'estat de càrrega amb led multicolor i interruptor diferencial per a protecció contra fuites de corrent continu. Inclús elements de fixació.
Codi |  | Unitat | Descripció | Rendiment | Preu unitari | Import
1 |  |  | Materials
mt35crg120a |  | U | Caixa de recàrrega de vehicle elèctric, per a mode de càrrega 3, segons IEC 61851-1, de 166x163x82 mm, color negre, amb graus de protecció IP54 i IK10, per a alimentació monofàsica a 230 V i 50 Hz de freqüència, de 7,4 kW de potència, amb un connector tipus 2, intensitat màxima de 32 A, segons IEC 62196, suport de connector i 5 m de cable, amb comunicació via Wi-Fi i via Bluetooth per a control des d'un smartphone, tablet o PC a través de l'App, indicador de l'estat de càrrega amb led multicolor i interruptor diferencial per a protecció contra fuites de corrent continu, inclús elements de fixació. | 1 | 672.75 | 672.75
|  |  |  | Subtotal materials: |  | 672.75
2 |  |  | Mà d'obra
mo003 |  | h | Oficial 1ª electricista. | 1.287 | 30.63 | 39.42
mo102 |  | h | Ajudant electricista. | 1.287 | 26.36 | 33.93
|  |  |  | Subtotal mà d'obra: |  | 73.35
3 |  |  | Costos directes complementaris
|  | % | Costos directes complementaris | 2 | 746.1 | 14.92
Cost de manteniment decennal: 30,44€ en els primers 10 anys. |  |  |  | Costos directes (1+2+3): |  | 761.02