## Full 1
IEI040 | U | Xarxa de distribució interior i protecció per a local o oficina.
Quadre general de comandament i protecció per a local de 100 m².
Codi |  |  | Unitat | Descripció | Rendiment | Preu unitari | Import
1 |  |  |  | Materials
mt35cgm040g |  |  | U | Caixa encastable amb porta opaca, per allotjament del interruptor de control de potència (ICP) en compartiment independent i precintable i els interruptors de protecció de la instal·lació, 1 fila de 4 mòduls (ICP) + 1 fila de 18 mòduls. Fabricada en ABS autoextingible, amb grau de protecció IP40, doble aïllament (classe II), color blanc RAL 9010. Segons UNE-EN 60670-1. | 1 | 24.77 | 24.77
mt35cgm021abbal |  |  | U | Interruptor general automàtic (IGA), de 2 mòduls, bipolar (2P), amb 6 kA de poder de tall, de 40 A d'intensitat nominal, corba C, inclús accessoris de muntatge. Segons UNE-EN 60898-1. | 1 | 42.07 | 42.07
mt35cgm029ah |  |  | U | Interruptor diferencial instantani, 2P/40A/300mA, de 2 mòduls, inclús accessoris de muntatge. Segons UNE-EN 61008-1. | 1 | 91.27 | 91.27
mt35cgm029ab |  |  | U | Interruptor diferencial instantani, 2P/40A/30mA, de 2 mòduls, inclús accessoris de muntatge. Segons UNE-EN 61008-1. | 2 | 93.73 | 187.46
mt35cgm021bbbab |  |  | U | Interruptor automàtic magnetotèrmic, de 2 mòduls, bipolar (2P), amb 6 kA de poder de tall, de 10 A d'intensitat nominal, corba C, inclús accessoris de muntatge. Segons UNE-EN 60898-1. | 2 | 12.43 | 24.86
mt35cgm021bbbad |  |  | U | Interruptor automàtic magnetotèrmic, de 2 mòduls, bipolar (2P), amb 6 kA de poder de tall, de 16 A d'intensitat nominal, corba C, inclús accessoris de muntatge. Segons UNE-EN 60898-1. | 2 | 12.66 | 25.32
mt35cgm021bbbah |  |  | U | Interruptor automàtic magnetotèrmic, de 2 mòduls, bipolar (2P), amb 6 kA de poder de tall, de 25 A d'intensitat nominal, corba C, inclús accessoris de muntatge. Segons UNE-EN 60898-1. | 1 | 14.08 | 14.08
mt35www010 |  |  | U | Material auxiliar per a instal·lacions elèctriques. | 3 | 1.48 | 4.44
[5 empty] | Subtotal materials: |  | 414.27
2 |  |  |  | Mà d'obra
mo003 |  |  | h | Oficial 1ª electricista. | 3.024 | 30.63 | 92.63
mo102 |  |  | h | Ajudant electricista. | 2.419 | 26.36 | 63.76
[5 empty] | Subtotal mà d'obra: |  | 156.39
3 |  |  |  | Costos directes complementaris
|  |  | % | Costos directes complementaris | 2 | 570.66 | 11.41
Cost de manteniment decennal: 20,37€ en els primers 10 anys. |  |  |  |  | Costos directes (1+2+3): |  | 582.07