## Full 1
IEL010 | m | Línia general d'alimentació.
Línia general d'alimentació soterrada formada per cables unipolars amb conductors de coure, RZ1-K (AS) Cca-s1b,d1,a1 5G10 mm², sent la seva tensió assignada de 0,6/1 kV, sota tub protector de polietilè de doble paret, de 75 mm de diàmetre.
Codi |  |  | Unitat | Descripció | Rendiment | Preu unitari | Import
1 |  |  |  | Materials
mt01ara010a |  |  | m³ | Sorra amb granulometria de 0 a 5 mm de diàmetre, neta. | 0.092 | 14.3 | 1.32
mt35aia080ad |  |  | m | Tub corbable, subministrat en rotllo, de polietilè de doble paret (interior llisa i exterior corrugada), de color taronja, de 75 mm de diàmetre nominal, per a canalització soterrada, resistència a la compressió 250 N, amb grau de protecció IP549 segons UNE 20324, amb fil guia incorporat. Segons UNE-EN 61386-1, UNE-EN 61386-22 i UNE-EN 50086-2-4. | 1 | 3.6 | 3.6
mt35cun010f1 |  |  | m | Cable unipolar RZ1-K (AS), sent la seva tensió assignada de 0,6/1 kV, reacció al foc classe Cca-s1b,d1,a1 segons UNE-EN 50575, amb conductor de coure classe 5 (-K) de 10 mm² de secció, amb aïllament de polietilè reticulat (R) i coberta de compost termoplàstic a força de poliolefina lliure de halògens amb baixa emissió de fums i gasos corrosius (Z1). Segons UNE 21123-4. | 5 | 2.49 | 12.45
mt35www010 |  |  | U | Material auxiliar per a instal·lacions elèctriques. | 0.2 | 1.48 | 0.3
[5 empty] | Subtotal materials: |  | 17.67
2 |  |  |  | Equip i maquinària
mq04dua020b |  |  | h | Dúmper de descàrrega frontal de 2 t de càrrega útil. | 0.011 | 10.38 | 0.11
mq02rop020 |  |  | h | Picó vibrant de guiat manual, de 80 kg, amb placa de 30x30 cm, tipus piconadora de granota. | 0.08 | 3.92 | 0.31
mq02cia020j |  |  | h | Camió cisterna, de 8 m³ de capacitat. | 0.001 | 118.9 | 0.12
[5 empty] | Subtotal equip i maquinària: |  | 0.54
3 |  |  |  | Mà d'obra
mo020 |  |  | h | Oficial 1ª construcció. | 0.073 | 29.67 | 2.17
mo113 |  |  | h | Peó ordinari construcció. | 0.073 | 24.86 | 1.81
mo003 |  |  | h | Oficial 1ª electricista. | 0.084 | 30.63 | 2.57
mo102 |  |  | h | Ajudant electricista. | 0.077 | 26.36 | 2.03
[5 empty] | Subtotal mà d'obra: |  | 8.58
4 |  |  |  | Costos directes complementaris
|  |  | % | Costos directes complementaris | 2 | 26.79 | 0.54
Cost de manteniment decennal: 1,09€ en els primers 10 anys. |  |  |  |  | Costos directes (1+2+3+4): |  | 27.33