## Full 1
IFB005 | m | Canonada para alimentació d'aigua potable, col·locada superficialment.
Canonada per a alimentació d'aigua potable, col·locada superficialment i fixada al parament, formada per tub de polipropilè copolímer random (PP-R), sèrie 5, de 32 mm de diàmetre exterior i 2,9 mm de gruix. Inclús material auxiliar para muntatge i subjecció a l'obra, accessoris i peces especials.
Codi |  |  | Unitat | Descripció | Rendiment | Preu unitari | Import
1 |  |  |  | Materials
mt37toa400b |  |  | U | Material auxiliar per a muntatge i subjecció a l'obra de les canonades de polipropilè copolímer random (PP-R), sèrie 5, de 32 mm de diàmetre exterior. | 1 | 0.16 | 0.16
mt37toa110abg |  |  | m | Tub de polipropilè copolímer random (PP-R), sèrie 5, de 32 mm de diàmetre exterior i 2,9 mm de gruix, segons UNE-EN ISO 15874-2, amb el preu incrementat el 30% en concepte d'accessoris i peces especials. | 1 | 5.2 | 5.2
[5 empty] | Subtotal materials: |  | 5.36
2 |  |  |  | Mà d'obra
mo008 |  |  | h | Oficial 1ª lampista. | 0.077 | 30.63 | 2.36
mo107 |  |  | h | Ajudant lampista. | 0.077 | 26.36 | 2.03
[5 empty] | Subtotal mà d'obra: |  | 4.39
3 |  |  |  | Costos directes complementaris
|  |  | % | Costos directes complementaris | 2 | 9.75 | 0.2
Cost de manteniment decennal: 0,35€ en els primers 10 anys. |  |  |  |  | Costos directes (1+2+3): |  | 9.95