## Full 1
IFT010 | U | Descalcificador.
Descalcificador compacte amb comandament per temps de tres cicles, cabal de 0,3 m³/h, amb claus de pas de comporta.
Codi |  |  | Unitat | Descripció | Rendiment | Preu unitari | Import
1 |  |  |  | Materials
mt37svc010c |  |  | U | Vàlvula de comporta de llautó fosa, per roscar, de 3/4". | 2 | 5.89 | 11.78
mt37eqt010ae |  |  | U | Filtre de cartutx format per cap, bas i cartutx contenidor de carbó actiu, rosca de 3/4", cabal de 0,4 m³/h. | 1 | 25.46 | 25.46
mt37eqt100aa |  |  | U | Descalcificador compacte amb comandament per temps de tres cicles, rosca de 3/4", pressió de treball de 1,5 a 6 bar, cabal de 0,3 m³/h i de 200x400x650 mm, inclús electrovàlvula pel bypass. | 1 | 572.77 | 572.77
mt36tie010aa |  |  | m | Tub de PVC, sèrie B, de 32 mm de diàmetre i 3 mm de gruix, amb extrem atrompetat, segons UNE-EN 1329-1. | 0.5 | 1.35 | 0.68
mt37sve010b |  |  | U | Vàlvula d'esfera de llautó niquelat per roscar de 1/2". | 1 | 4.95 | 4.95
mt37www010 |  |  | U | Material auxiliar per a instal·lacions de lampisteria. | 1 | 1.4 | 1.4
[5 empty] | Subtotal materials: |  | 617.04
2 |  |  |  | Mà d'obra
mo008 |  |  | h | Oficial 1ª lampista. | 7.722 | 28.39 | 219.23
mo107 |  |  | h | Ajudant lampista. | 7.722 | 24.43 | 188.65
[5 empty] | Subtotal mà d'obra: |  | 407.88
3 |  |  |  | Costos directes complementaris
|  |  | % | Costos directes complementaris | 4 | 1024.92 | 41
Cost de manteniment decennal: 1.886,68€ en els primers 10 anys. |  |  |  |  | Costos directes (1+2+3): |  | 1065.92