## Full 1
IGA010 | U | Escomesa de gas.
Escomesa de gas, D=63 mm de polietilè d'alta densitat PE 100, SDR11 de 8 m de longitud, amb clau d'escomesa formada per vàlvula d'esfera de llautó niquelat de 2 1/2" allotjada en arqueta prefabricada de polipropilè. El preu inclou la demolició i l'aixecat del ferm existent i el connexionat amb la xarxa, però no inclou l'excavació ni el reblert principal.
Codi |  |  | Unitat | Descripció | Rendiment | Preu unitari | Import
1 |  |  |  | Materials
mt01ara010 |  |  | m³ | Sorra de 0 a 5 mm de diàmetre, neta. | 0.64 | 14.3 | 9.15
mt43tpo011gg |  |  | m | Connexió de servei de polietilè d'alta densitat PE 100, SDR11, de 63 mm de diàmetre exterior, segons UNE-EN 1555, amb el preu incrementat el 30% en concepte d'accessoris i peces especials. | 8 | 11.26 | 90.08
mt10hmf010tLc |  |  | m³ | Formigó HM-20/P/20/X0, fabricat en central. | 0.747 | 81.8 | 61.1
mt43www030b |  |  | U | Pericó registrable de polipropilè, amb fons pretallat, 40x40x40 cm, per a instal·lacions receptores de gas. | 1 | 86.79 | 86.79
mt11arp050e |  |  | U | Tapa de PVC, per a pericons de gas de 40x40 cm, amb tancament hermètic al pas dels olors mefítics. | 1 | 56.2 | 56.2
mt37sve010h |  |  | U | Vàlvula d'esfera de llautó niquelat per roscar de 2 1/2". | 1 | 82.84 | 82.84
mt43tpo012e |  |  | m | Collarí de presa en càrrega, de PVC, per a tub de polietilè d'alta densitat de 63 mm de diàmetre exterior. | 1 | 5.32 | 5.32
mt43www040 |  |  | U | Prova d'estanquitat per a instal·lació de gas. | 1 | 103.76 | 103.76
[5 empty] | Subtotal materials: |  | 495.24
2 |  |  |  | Equip i maquinària
mq05pdm010b |  |  | h | Compressor portàtil elèctric 5 m³/min de cabal. | 2.782 | 7.73 | 21.5
mq05mai030 |  |  | h | Martell pneumàtic. | 2.782 | 4.57 | 12.71
[5 empty] | Subtotal equip i maquinària: |  | 34.21
3 |  |  |  | Mà d'obra
mo020 |  |  | h | Oficial 1ª construcció. | 4.136 | 27.5 | 113.74
mo113 |  |  | h | Peó ordinari construcció. | 8.116 | 23.04 | 186.99
mo010 |  |  | h | Oficial 1ª instal·lador de gas. | 26.792 | 28.39 | 760.62
mo109 |  |  | h | Ajudant instal·lador de gas. | 13.526 | 24.43 | 330.44
[5 empty] | Subtotal mà d'obra: |  | 1391.79
4 |  |  |  | Costos directes complementaris
|  |  | % | Costos directes complementaris | 4 | 1921.24 | 76.85
Cost de manteniment decennal: 179,83€ en els primers 10 anys. |  |  |  |  | Costos directes (1+2+3+4): |  | 1998.09