## Full 1
IGL001 | U | Central de detecció de gas.
Central de detecció automàtica de gas, analògica, per a 8 zones, de 355x260x85 mm, amb grau de protecció IP43, 8 barres de leds que indiquen l'estat de funcionament, l'estat d'els detectors i la concentració de gas mesurada pel detector de cada zona, 3 nivells d'alarma, 3 relés de sortida, un de 230 V, un de 12 Vcc i un amb els contactes lliures de tensió, per a cada nivell d'alarma i font d'alimentació de 230 V. Inclús bateries.
Codi |  | Unitat | Descripció | Rendiment | Preu unitari | Import
1 |  |  | Materials
mt41dce040c |  | U | Central de detecció automàtica de gas, analògica, per a 8 zones, de 355x260x85 mm, amb grau de protecció IP43, 8 barres de leds que indiquen l'estat de funcionament, l'estat d'els detectors i la concentració de gas mesurada pel detector de cada zona, 3 nivells d'alarma, 3 relés de sortida, un de 230 V, un de 12 Vcc i un amb els contactes lliures de tensió, per a cada nivell d'alarma i font d'alimentació de 230 V, segons UNE-EN 60079-29-1. | 1 | 1204.58 | 1204.58
mt41rte030c |  | U | Bateria de 12 V i 3 Ah. | 2 | 20.37 | 40.74
|  |  |  | Subtotal materials: |  | 1245.32
2 |  |  | Mà d'obra
mo006 |  | h | Oficial 1ª instal·lador de xarxes i equips de detecció i seguretat. | 0.643 | 30.63 | 19.7
mo105 |  | h | Ajudant instal·lador de xarxes i equips de detecció i seguretat. | 0.643 | 26.36 | 16.95
|  |  |  | Subtotal mà d'obra: |  | 36.65
3 |  |  | Costos directes complementaris
|  | % | Costos directes complementaris | 2 | 1281.97 | 25.64
Cost de manteniment decennal: 401,44€ en els primers 10 anys. |  |  |  | Costos directes (1+2+3): |  | 1307.61