## Full 1
IGW020 | U | Vàlvula de gas.
Clau d'esfera de llautó amb comandament de papallona, amb rosca cilíndrica GAS mascle-mascle de 3/4" de diàmetre, PN=5 bar.
Codi |  | Unitat | Descripció | Rendiment | Preu unitari | Import
1 |  |  | Materials
mt43acv040b |  | U | Clau d'esfera de llautó amb comandament de papallona, amb rosca cilíndrica GAS mascle-mascle de 3/4" de diàmetre, PN=5 bar, segons UNE 60718. | 1 | 6.3 | 6.3
|  |  |  | Subtotal materials: |  | 6.3
2 |  |  | Mà d'obra
mo010 |  | h | Oficial 1ª instal·lador de gas. | 0.225 | 30.63 | 6.89
mo109 |  | h | Ajudant instal·lador de gas. | 0.225 | 26.36 | 5.93
|  |  |  | Subtotal mà d'obra: |  | 12.82
3 |  |  | Costos directes complementaris
|  | % | Costos directes complementaris | 2 | 19.12 | 0.38
Cost de manteniment decennal: 3,32€ en els primers 10 anys. |  |  |  | Costos directes (1+2+3): |  | 19.5