## Full 1
IGW025 | U |  | Filtre retenidor de residus de gas.
Filtre retenidor de residus de ferro colat, amb tamís d'acer inoxidable amb perforacions de 100 µm de diàmetre, amb rosca cilíndrica GAS de 3/8", PN=16 bar.
Codi |  | Unitat |  | Descripció | Rendiment | Preu unitari | Import
1 |  |  |  | Materials
mt43acf010a |  | U |  | Filtre retenidor de residus de ferro colat, amb tamís d'acer inoxidable amb perforacions de 100 µm de diàmetre, amb rosca cilíndrica GAS de 3/8", PN=16 bar. | 1 | 47.87 | 47.87
[5 empty] | Subtotal materials: |  | 47.87
2 |  |  |  | Mà d'obra
mo010 |  | h |  | Oficial 1ª instal·lador de gas. | 0.193 | 30.63 | 5.91
mo109 |  | h |  | Ajudant instal·lador de gas. | 0.193 | 26.36 | 5.09
[5 empty] | Subtotal mà d'obra: |  | 11
3 |  |  |  | Costos directes complementaris
|  | % |  | Costos directes complementaris | 2 | 58.87 | 1.18
Cost de manteniment decennal: 10,21€ en els primers 10 anys. |  |  |  |  | Costos directes (1+2+3): |  | 60.05