## Full 1
IGW040 | U |  | Magiscopi.
Indicador òptic d'ús d'ampolles de servei o de reserva, de rosca mètrica mascle-mascle de 20 mm de diàmetre i 150 mm de longitud.
Codi |  | Unitat |  | Descripció | Rendiment | Preu unitari | Import
1 |  |  |  | Materials
mt43bbg070 |  | U |  | Indicador òptic d'ús d'ampolles de servei o de reserva, de rosca mètrica mascle-mascle de 20 mm de diàmetre i 150 mm de longitud. | 1 | 25.57 | 25.57
[5 empty] | Subtotal materials: |  | 25.57
2 |  |  |  | Mà d'obra
mo010 |  | h |  | Oficial 1ª instal·lador de gas. | 0.129 | 28.39 | 3.66
mo109 |  | h |  | Ajudant instal·lador de gas. | 0.129 | 24.43 | 3.15
[5 empty] | Subtotal mà d'obra: |  | 6.81
3 |  |  |  | Costos directes complementaris
|  | % |  | Costos directes complementaris | 2 | 32.38 | 0.65
Cost de manteniment decennal: 5,62€ en els primers 10 anys. |  |  |  |  | Costos directes (1+2+3): |  | 33.03