## Full 1
IHO110 | m | Canonada de polietilè reticulat (PE-X), preaïllada tèrmicament.
Canonada formada per tub de polietilè reticulat (PE-Xa), de 16 mm de diàmetre exterior i 1,8 mm de gruix, sèrie 4, classe 1-2-5/8 bar i classe 4/10 bar, amb aïllament tèrmic de 6 mm d'espessor i capa de protecció, subministrat en rotllos. Instal·lació en superfície. Inclús material auxiliar para muntatge i subjecció a l'obra, accessoris i peces especials.
Codi |  | Unitat | Descripció | Rendiment | Preu unitari | Import
1 |  |  | Materials
mt37tpf406a |  | U | Material auxiliar per a muntatge i subjecció a l'obra de les canonades de polietilè reticulat (PE-Xa), amb aïllament tèrmic, de 16 de diàmetre exterior. | 1 | 0.2 | 0.2
mt37tpf006ag |  | m | Tub de polietilè reticulat (PE-Xa), de 16 mm de diàmetre exterior i 1,8 mm de gruix, sèrie 4, classe 1-2-5/8 bar i classe 4/10 bar, amb aïllament tèrmic de 6 mm d'espessor i capa de protecció, subministrat en rotllos, segons UNE-EN ISO 15875-2, amb el preu incrementat el 30% en concepte d'accessoris i peces especials. | 1 | 5.09 | 5.09
|  |  |  | Subtotal materials: |  | 5.29
2 |  |  | Mà d'obra
mo008 |  | h | Oficial 1ª lampista. | 0.039 | 28.39 | 1.11
mo107 |  | h | Ajudant lampista. | 0.039 | 24.43 | 0.95
|  |  |  | Subtotal mà d'obra: |  | 2.06
3 |  |  | Costos directes complementaris
|  | % | Costos directes complementaris | 2 | 7.35 | 0.15
Cost de manteniment decennal: 0,38€ en els primers 10 anys. |  |  |  | Costos directes (1+2+3): |  | 7.5